## PINNED_2L
h= | 40
bf= | 30
tf= | 2
tw= | 1
dw= | 36 | [6 empty] | "اتصال مفصلی ساده با دو نبشی جان"
Ls= | 400 |  | طول تیر
A= | 156
Ix= | 47248
Sx= | 2362.4 |  |  |  |  | واحدها=kg.cm
Fb=0.6Fy= |  | 1440
Mmax=Fb x Sx= |  | 3401856
q=8Mmax/L^2= |  | 170.0928
R=qL/2= |  | 34018.56
L=(0.5~0.75)h= |  | 30
L= | 30 | انتخاب
fv=3R/4tL<Fv=0.4Fy→ |  |  | t > | 0.8859
t= | 1 | انتخاب
TRY100x100x |  | 10 | عرض نبشی | = | 10
"جوش اتصال نبشی به جان تیر"
gap= | 2 | انتخاب
b= | 8
d=L= | 30
x'=b^2/(2b+d)= |  | 1.3913
S=bd+d^2/6= |  | 390
Jw=(8b^3+6bd^2+d^3)/12-b^4/(2b+d)= |  |  |  |  | 6102.2899
e= | 8.6087
T=Re/2= |  | 146427.7148
y=d/2= | 15
x=b-x'= | 6.6087
fs=(R/2)/(2b+d)= |  | 369.767
fsx=T*y/Jw= |  | 359.933
fsy=T*x/Jw= |  | 158.5792
fr=[(fs+fsy)^2+fsx^2]^0.5= |  |  |  | 639.2976
fr<Rw=650D: |  | D> | 0.98353 |  | D= | 1 | انتخاب
" مدل 1- جوش اتصال نبشی به ستون"
b'≤b= | 8 | b'= | 8 | انتخاب
d=L= | 30
x'= | 1.3913
x''=b'^2/(2b'+d)= |  | 1.3913
Jw=[(8b'^3+6b'd^2+d^3)/12-b'^4/(2b'+d)]= | [5 empty] | 6102.2899
e= | 8.6087
e'= | 8.6087
x=b'-x"= |  | 6.6087
y=d/2= |  | 15
I=d^3/6+4b'*(d/2)^2= |  |  | 11700
M=R*e= |  | 292855.4296
T=R*e'/2= |  | 146427.7148
fs=R/(4b'+2d)= |  | 369.767
fsx=T*y/Jw= |  | 359.933
fsy=T*x/Jw= |  | 158.5792
ft=M*y/ I = |  | 375.4557
fr=[ft^2+fsx^2+(fs+fsy)^2]^0.5= |  |  |  | 741.3963
fr<Rw=650D' : |  | D'> | 1.1406 |  | D'= | 1.2 | انتخاب
e= | 8.6087
L= | 30 | [7 empty] | " مدل 2- جوش اتصال نبشی به ستون"
S=4L^2/9= |  | 400
M=R*e= |  | 292855.4296
fs=R/2L= |  | 566.976
ft=M/S= |  | 732.1386
fr=(fs^2+ft^2)^0.5= |  |  | 926.0068
fr<Rw=650D' : |  | D'> | 1.4246 | D'= | 1.5 | انتخاب
[5 empty] | BY: | Amir Khorrami Nejad

## FIXED_2L_PG1
h= | 30
bf= | 20
tf= | 1
tw= | 0.8
dw= | 28 | [6 empty] | "اتصال مفصلی ساده با دو نبشی جان"
Ls= | 560 |  | طول تیر
A= | 62.4
Ix= | 9876.8
Sx= | 658.4533 |  |  |  |  | واحدها=kg.cm
Fb=0.6Fy= |  | 1440
Mmax=Fb x Sx= |  | 948172.8
q=12Mmax/L^2= |  | 36.2821
R=qL/2= |  | 10158.9943
L=(0.5~0.8)h= |  | 24
L= | 20 | انتخاب
fv=3R/4tL<Fv=0.4Fy→ |  |  | t > | 0.39684
t= | 0.8 | انتخاب
TRY80x80x |  | 8 | عرض نبشی | = | 8
"جوش اتصال نبشی به جان تیر"
gap= | 2 | انتخاب
b= | 6
d=L= | 20
x'=b^2/(2b+d)= |  | 1.125
S=bd+d^2/6= |  | 186.6667
Jw=(8b^3+6bd^2+d^3)/12-b^4/(2b+d)= |  |  |  |  | 1970.1667
e= | 6.875
T=Re/2= |  | 34921.5429
y=d/2= | 10
x=b-x'= | 4.875
fs=(R/2)/(2b+d)= |  | 158.7343
fsx=T*y/Jw= |  | 177.2517
fsy=T*x/Jw= |  | 86.4102
fr=[(fs+fsy)^2+fsx^2]^0.5= |  |  |  | 302.5128
fr<Rw=650D: |  | D> | 0.4654 |  | D= | 0.6 | انتخاب
" مدل 1- جوش اتصال نبشی به ستون"
b'≤b= | 6 | b'= | 6 | انتخاب
d=L= | 20
x'= | 1.125
x''=b'^2/(2b'+d)= |  | 1.125
Jw=[(8b'^3+6b'd^2+d^3)/12-b'^4/(2b'+d)]= | [5 empty] | 1970.1667
e= | 6.875
e'= | 6.875
x=b'-x"= |  | 4.875
y=d/2= |  | 10
I=d^3/6+4b'*(d/2)^2= |  |  | 3733.3333
M=R*e= |  | 69843.0857
T=R*e'/2= |  | 34921.5429
fs=R/(4b'+2d)= |  | 158.7343
fsx=T*y/Jw= |  | 177.2517
fsy=T*x/Jw= |  | 86.4102
ft=M*y/ I = |  | 187.0797
fr=[ft^2+fsx^2+(fs+fsy)^2]^0.5= |  |  |  | 355.6864
fr<Rw=650D' : |  | D'> | 0.54721 |  | D'= | 0.6 | انتخاب
e= | 6.875
L= | 20 | [7 empty] | " مدل 2- جوش اتصال نبشی به ستون"
S=4L^2/9= |  | 177.7778
M=R*e= |  | 69843.0857
fs=R/2L= |  | 253.9749
ft=M/S= |  | 392.8674
fr=(fs^2+ft^2)^0.5= |  |  | 467.8119
fr<Rw=650D' : |  | D'> | 0.71971 | D'= | 2.5 | انتخاب
[5 empty] | BY: | Amir Khorrami Nejad

## Sheet1
PG |  |  |  | kg.cm | واحد
h= | 30 | وارد شود |  | Z= اساس مقطع پلاستیک
bf= | 20 | وارد شود |  | L= طول دهنه
tf= | 1 | وارد شود |  | V(D+L)=برش بر اساس بارمرده وزنده
tw= | 0.8 | وارد شود
dw= | 28
V(D+L)= | 3500 | وارد شود
L= | 650 | وارد شود
Z= | 736.8 | وارد شود
Fy= | 2400 | وارد شود
Vu= | 8940.9846
Vu= | < 0.4Fy*Aw = |  | 21504
Vu<0.4Fy*Aw ? |  |  |  |  | ابعاد جان تیرورق مناسب است