## نیروی محوری و برش ستون میانی
تنش تسلیم فولاد | Fy | 2400
تنش گسیختگی آرماتور ها | Fu | 6000
مقاومت 28 روزه بتن پی | fc | 240
نیروی محوری فشاری |  | 297461
نیروی محوری کششی |  | 205139
برش |  | 32717
برش |  | 0
تنش اتکایی مجاز بتن پی | F_p=0.6×〖f'〗_c | 144
مساحت ورق بیس پلیت | BD | 2065.7014
بال ستون | b | 24
ارتفاع ستون | d | 27.2
D محاسبه |  | 42.2511
B محاسبه |  | 48.8911
D اجرایی |  | 55
B اجرایی |  | 55
m |  | 14.58
n |  | 17.9
مساحت پی هم مرکز با بیس پلیت |  | 10000
تنش اتکایی مجاز بتن پی |  | 144
تنش زیر کف ستون | P/BD | 98.3342 | OK
لنگر در فاصله m |  | 574847.1684
تعداد ورق سخت کننده |  | 2
ضخامت سخت کننده |  | 1.2
ارتفاع |  | 20
عرض بیس پلیت |  | 55
ضخامت بیس پلیت | t | 2
ارتفاع مرکز سطح |  | 4.3418
ممان اینرسی مقطع | I | 5680.211
تنش خمشی حول محور خنثی | fb | 1787.0432 | OK
لنگر در فاصله n |  | 866449.8092
تعداد ورق سخت کننده |  | 2
ضخامت سخت کننده |  | 1.2
ارتفاع |  | 25
عرض بیس پلیت |  | 55
ضخامت بیس پلیت | t | 2
ارتفاع مرکز سطح |  | 5.7647
ممان اینرسی مقطع | I | 10237.2549
تنش خمشی حول محور خنثی | fb | 1797.2901 | OK
مساحت میل مهار های کششی | As | 103.6056
قطر میلگرد | d | 3.2
تعداد | N | 13
مساحت | As | 104.5522
تنش برشی | fv | 312.925 | OK
تنش برشی مجاز | Fv | 1020
تنش کششی مجاز توام با برش | Ft | 1980
تنش کششی | ft | 1962.0725 | OK

## نیروی محوری و برش ستون کناری
تنش تسلیم فولاد | Fy | 2400
تنش گسیختگی آرماتور ها | Fu | 6000
مقاومت 28 روزه بتن پی | fc | 240
نیروی محوری فشاری |  | 306437
نیروی محوری کششی |  | 257360
برش |  | 32846
برش |  | 21279
تنش اتکایی مجاز بتن پی | F_p=0.6×〖f'〗_c | 144
مساحت ورق بیس پلیت | BD | 2128.0347
بال ستون | b | 24
ارتفاع ستون | d | 27.2
D اجرایی |  | 45
B اجرایی |  | 90
فاصله مرکز ستون تا لبه بیس پلیت |  | 15
خروج از مرکزیت | e | 7.5
کنترل خروج از مرکزیت | D/6 | 7.5
m |  | 32.08
n |  | 12.9
مساحت پی هم مرکز با بیس پلیت |  | 100000
تنش اتکایی مجاز بتن پی |  | 144
تنش بیشینه زیر کف ستون | fp max | 151.3269 | NOT OK
تنش کمینه زیر کف ستون | fp min | 0
تنش در مقطع n | fp n | 107.9465
لنگر در فاصله m |  | 1752013.3702
تعداد ورق سخت کننده |  | 4
ضخامت سخت کننده |  | 1.4
ارتفاع |  | 25
عرض بیس پلیت |  | 45
ضخامت بیس پلیت | t | 2
ارتفاع مرکز سطح |  | 9.2174
ممان اینرسی مقطع | I | 17305.7971
تنش خمشی حول محور خنثی | fb | 1800.2851 | NOT OK
لنگر در فاصله n |  | 1024920.0857
تعداد ورق سخت کننده |  | 2
ضخامت سخت کننده |  | 1.4
ارتفاع |  | 25
عرض بیس پلیت |  | 90
ضخامت بیس پلیت | t | 2
ارتفاع مرکز سطح |  | 4.78
ممان اینرسی مقطع | I | 12891.2333
تنش خمشی حول محور خنثی | fb | 1766.6055 | OK
مساحت مورد نیاز برای میل مهار های کششی | As | 129.9798
قطر میلگرد | d | 3.2
تعداد | N | 17
مساحت | As | 136.7221
تنش برشی | fv | 286.2476 | OK
تنش برشی مجاز | Fv | 1020
تنش کششی مجاز توام با برش | Ft | 1980
تنش کششی | ft | 1882.3583 | OK

## نیروی محوری و برش ستون گوشه
تنش تسلیم فولاد | Fy | 2400
تنش گسیختگی آرماتور ها | Fu | 6000
مقاومت 28 روزه بتن پی | fc | 250
نیروی محوری فشاری |  | 306437
نیروی محوری کششی |  | 257360
برش |  | 32846
برش |  | 21279
تنش اتکایی مجاز بتن پی | F_p=0.6×〖f'〗_c | 150
مساحت ورق بیس پلیت | BD | 2042.9133
بال ستون | b | 24
ارتفاع ستون | d | 27.2
D اجرایی |  | 45
B اجرایی |  | 90
فاصله مرکز ستون تا لبه بیس پلیت |  | 15
خروج از مرکزیت | e | 7.5
کنترل خروج از مرکزیت | D/6 | 7.5
m |  | 32.08
n |  | 12.9
مساحت پی هم مرکز با بیس پلیت |  | 100000
تنش اتکایی مجاز بتن پی |  | 150
تنش بیشینه زیر کف ستون | fp max | 151.3269 | NOT OK
تنش کمینه زیر کف ستون | fp min | 0
تنش در مقطع n | fp n | 107.9465
لنگر در فاصله m |  | 1752013.3702
تعداد ورق سخت کننده |  | 4
ضخامت سخت کننده |  | 1.4
ارتفاع |  | 25
عرض بیس پلیت |  | 45
ضخامت بیس پلیت | t | 2
ارتفاع مرکز سطح |  | 9.2174
ممان اینرسی مقطع | I | 17305.7971
تنش خمشی حول محور خنثی | fb | 1800.2851 | NOT OK
لنگر در فاصله n |  | 1024920.0857
تعداد ورق سخت کننده |  | 2
ضخامت سخت کننده |  | 1.4
ارتفاع |  | 25
عرض بیس پلیت |  | 90
ضخامت بیس پلیت | t | 2
ارتفاع مرکز سطح |  | 4.78
ممان اینرسی مقطع | I | 12891.2333
تنش خمشی حول محور خنثی | fb | 1766.6055 | OK
مساحت مورد نیاز برای میل مهار های کششی | As | 129.9798
قطر میلگرد | d | 3.2
تعداد | N | 17
مساحت | As | 136.7221
تنش برشی | fv | 286.2476 | OK
تنش برشی مجاز | Fv | 1020
تنش کششی مجاز توام با برش | Ft | 1980
تنش کششی | ft | 1882.3583 | OK

## کرومیت
محاسبه تیرچه کرمیت به روش تنش مجاز ASD
مشخصات مصالح
مقاومت 28 روزه بتن | fc | kg/cm2 | 210
مقاومت مشخصه آرماتور تقویت | fy | kg/cm2 | 3000
مقاومت مشخصه آرماتور برشی | fy | kg/cm2 | 2200
تنش تسلیم فولاد | Fy | kg/cm2 | 2400
ابعاد
طول دهانه مؤثر |  | cm | 600
فاصله محور تا محور تیرچه ها |  | cm | 75
ارتفاع تیرچه |  | cm | 26
ضخامت کل سقف |  | cm | 30
ضخامت دال بتنی |  | cm | 6
بارگزاری
بار مرده تیرچه بلوک و بتن قبل از گیرش | w1 | kg/m2 | 200
بار مرده عوامل اجرایی | w2 | kg/m2 | 80
بار زنده | w3 | kg/m2 | 200
کل بار مرده سقف پس از گیرش بتن | w4 | kg/m2 | 500
محاسبه بارهای وارده
لنگر ماکسیمم قبل از گیرش بتن | M1 | kg.m | 945
لنگر ماکسیمم بعد از گیرش بتن | M2 | kg.m | 2362.5
لنگر ماکسیمم بدون احتساب بار اجرا و وزن سقف | M3 | kg.m | 1687.5
لنگر ماکسیمم ناشی از بار زنده | ML | kg.m | 675
حدس اولیه ي مقطع فولادي
مساحت بال بالا | At | cm2 | 2.524
مساحت بال پایین | Ab | cm2 | 5.4688
تعیین مشخصات هندسی تیرچه
عرض ورق پایین |  | cm | 10
ضخامت ورق پایین |  | cm | 0.5
شماره آرماتور تقویت پایین |  | mm | 8
مساحت بال پایین | Ab | cm2 | 5.5027
شماره آرماتور تقویت فوقانی |  | mm | 12 |  |  |  | Imin | rmin | ey | A | شماره نبشي
شماره نبشی فوقانی |  | cm | 5 |  |  |  | 1.4 | 0.57 | 0.84 | 1.74 | 3
مساحت بال فوقانی | At | cm2 | 5.931 |  |  |  | 4.47 | 0.78 | 1.12 | 3.08 | 4
مشخصات نبشی | A | cm2 | 4.8 |  |  |  | 11 | 0.98 | 1.4 | 4.8 | 5
| ey | cm | 1.4 |  |  |  | 22.8 | 1.17 | 1.69 | 6.91 | 6
| r min | cm | 0.98
| Ix | cm4 | 11
شماره میلگرد خرپایی |  | mm | 12
طول گام میلگرد خرپایی |  | cm | 25
مشخصات مقطع قبل از گرفتن بتن
فاصله ي تار خنثی | Ӯ | cm | 12.8009
ممان اینرسی | Ix | cm4 | 1667.7365
اساس مقطع نسبت به بال فوقانی | St | cm3 | 126.3519
اساس مقطع نسبت به بال تحتانی | Sb | cm3 | 130.2832
کنترل تنش قبل از گرفتن بتن
فاصله مهار های جانبی | Lr | cm | 50 | 0.38812
ضریب لاغری بال فوقانی | λ | ----- | 51.0204 | OK
تنش فشاری مجاز بال فوقانی | Fa | kg/cm2 | 1227.294
تنش موجود در بال فوقانی | ft | kg/cm2 | 747.9112 | OK
تنش موجود در بال تحتانی | fb | kg/cm2 | 725.3431 | OK
مشخصات مقطع بعد از گرفتن بتن
عرض مؤثر مقطع فلزی معادل | be | cm | 7.815
تعیین موقعیت تار خنثی در مقطع مختلط |  | ------ | تار خنثی در بتن قرار دارد | 24.1968
فاصله ی تار خنثی در مقطع مختلط | Ӯ | cm | 24.1997
ممان اینرسی مقطع معادل | Ix | cm4 | 3649.3101
اساس مقطع نسبت به بال فوقانی | St | cm3 | 629.1622
اساس مقطع نسبت به بال تحتانی | Sb | cm3 | 150.7996 | OK
کنترل تنش بعد از گرفتن بتن
تنش موجود در بال فوقانی بعد از گرفتن بتن | ft | kg/cm2 | 268.2138 | OK
تنش مؤثر در بتن | fte | kg/cm2 | 27.9479 | OK
تنش موجود در بال تحتانی | fb | kg/cm2 | 1637.1369 | OK
کنترل تغییر مکان
تغییر مکان ناشی از بار قبل از گرفتن بتن | D1 | cm | 0.72275
تغییر مکان ناشی از بار بعد از گرفتن بتن | D2 | cm | 0.82574
تغییر مکان نهایی | Dt | cm | 1.5485 | OK
تغییر مکان تحت بار زنده | D3 | cm | 0.3303 | OK
کنترل لرزش کف
فرکانس | f | HZ | 6.0658 | OK
نسبت ارتفاع به دهانه | d/L | --- | 0.05 | OK
کنترل برش |  |  |  |  | مشخصات میلگرد خرپایی
برش حداکثر در تکیه گاه قبل از گرفتن بتن |  | kg | 630 | OK | 64.3232 | α
ظرفیت برشی مقطع قبل از گرفتن بتن |  | kg | 949.6382 |  | 28.8487 | Ld
برش حداکثر در تکیه گاه بعد از گرفتن بتن |  | kg | 1575 | OK | 0.10368 | I
ظرفیت برشی مقطع بعد از گرفتن بتن |  | kg | 2297.3362 |  | 0.30278 | r
محاسبه جوش میلگرد خرپایی به ورق |  |  |  |  | 95.2808 | λ
نیروی وارد بر هر نقطه اتصال میلگرد به ورق |  | kg | 562.8319 |  | 0.72733 | β
طول جوش در هر نقطه |  | cm | 1.6544
محاسبه کلاف میانی
تعداد کلاف میانی مورد نیاز |  | ----- | 1
مساحت فولاد مورد نیاز |  | cm2 | 2.7513
شماره آرماتور |  | mm | 14 | 3.0788
تعداد آرماتور |  | ----- | 2 | OK
Note on A81: taha: حداقل آرماتور نمره 12