## Calculation Sheet
Steel X - Brace Calculation | [8 empty] | Issue: |  | Design |  |  | Page |  |  |  |  | r1 | Fy(St37)= | Fu(St37)= | A1 | Iy1 | ey | bf | xm |  | CPA | 1 | 80
[9 empty] | Date: |  |  |  |  | 1 |  |  |  |  | 1.59 | Fy(St52)= | Fu(St52)= | 17 | 43.2 | 1.6 | 5.5 | 3.03 | 19.36 | UNP | 2 | 100
Project: | [8 empty] | Revised by: | [19 empty] | 3 | 120
[9 empty] | Checked by: |  |  |  |  | LRFD | [10 empty] | 744.64 |  |  |  | 4 | 140
Input Data | [8 empty] | Output Data | [20 empty] | 160
180
N | Section | No | A (cm2) | d (cm) | tw (cm) | bf (cm) | tf (cm) | Ix (cm4) | Sx (cm3) | rx (cm) | Iy (cm4) | Sy (cm3) | ry (cm) | ey (cm) | xm (cm) | [14 empty] | 200
2 | UNP | 120 | 34 | 12 | 0.7 | 5.5 | 0.9 | 728 | 121.3333 | 4.62 | 744.64 | 124.1067 | 4.6799 | 1.6 | 3.03 | [14 empty] | 220
240
|  | Pr= | 31776 |  | نیروی فشاری ضریب دار
|  | Tr= | 34364 |  | نیروی کششی ضریب دار
| Fy(St37)= |  | 2400 |  | فولاد مصرفی
| Fu(St37)= |  | 3700
| E=2100000 |  |  |  | مدول الاستیسیته
|  | Lx= | 364 |  | طول دهانه
|  | Ly= | 395 |  | ارتفاع طبقه | [11 empty] | 4.71(E/Fy) | 139.3237
[17 empty] | 0.44Fy | 1056
|  |  |  | 537.1415 | طول مهاربند | [10 empty] | 0.658(fy/Fe)Fy |  | 1755.2507
[17 empty] | 0.877Fe | 2815.8698
|  | Kx= | 0.5
|  | Ky= | 0.7
Design Axial Compression(subject 10[10-2-4-2-1])
4.62
|  | 58.1322 | ضریب لاغری حول محور x |  |  |  | [10-2-4-3]
[5 empty] | 80.3439 | ضریب لاغری حداکثر | [10 empty] | 73440
|  | 80.3439 | ضریب لاغری حول محور y
[10-2-4-4]
|  | 3210.7979 |  | تنش کمانش بحرانی اولر در حالت الاستیک
[8 empty] | [10-2-4-3] |  | 1755.2507 |  | تنش ناشی از کمانش خمشی
|  |  | 53710.6699 |  | مقاومت فشاری طرح
|  | 0.59161 | OK
Check For Tension[10-2-3]
|  | 116.2644 |  | ok |  |  |  | [10-2-3-1]
|  |  | 73440 |  | تسلیم کششی روی مقطع کل |  |  | [10-2-3-3]
|  |  | 94350 |  | گسیختگی کششی روی مقطع کل |  |  | [10-2-3-4]
[10-2-3-3] |  |  |  | 0.46792 | OK
|  |  |  | 95 | فاصله بین لقمه ها |  |  | [10-2-4-4-2]
Imanrezaee35@yahoo.com
𝑘𝑔/〖𝑐𝑚〗^2
𝑘𝑔/〖𝑐𝑚〗^2
Lx
Ly
𝑐𝑚
𝐿=√(𝐿_𝑥^2+𝐿_𝑦^2=)
𝑐𝑚
𝑘𝑔
𝑘𝑔
λ_𝑥=(𝐾_𝑥 𝐿)/𝑟_𝑥 =
λ_𝑦=(𝐾_𝑦 𝐿)/𝑟_𝑦 =
λ_𝑚𝑎𝑥=
𝐹_𝑒=(𝜋^2 𝐸)/(λ_𝑚𝑎𝑥^2 )=
𝐼𝑓 λ≤4.71√(𝐸/𝐹_𝑦 ) 𝑜𝑟 𝐹_𝑒≥0.44𝐹_𝑦→𝐹_𝑐𝑟=[〖0.658〗^(𝐹_𝑦/𝐹_𝑒 ) ] 𝐹_𝑦
𝐼𝑓 λ>4.71√(𝐸/𝐹_𝑦 ) 𝑜𝑟 𝐹_𝑒<0.44𝐹_𝑦→𝐹_𝑐𝑟=0.877𝐹_𝑒
𝐹_𝑐𝑟=
𝑘𝑔/〖𝑐𝑚〗^2
𝜑_𝑐 𝑃_𝑛=0.9𝐹_𝑐𝑟 𝐴_𝑔=
𝑘𝑔
𝑃_𝑟/(𝜑_𝑐 𝑃_𝑛 )≤
𝑐𝑚
𝐿/𝑟_𝑚𝑖𝑛 =
≤300
𝜑_𝑡 𝑃_𝑛=0.9𝐹_𝑦 𝐴_𝑔=
𝜑_𝑡 𝑃_𝑛=0.75𝐹_𝑢 𝐴_𝑒=
𝑘𝑔/〖𝑐𝑚〗^2
𝑘𝑔
𝑘𝑔
𝑇_𝑟/(𝜑_𝑡 𝑇_𝑛 )≤
𝐿_1/𝑟_1 ≤0.75λ_𝑚𝑎𝑥→ 𝐿_1≤
𝑐𝑚
L1
𝑘𝑔/〖𝑐𝑚〗^2

## Corner Gusset plate
Steel Corner GP Calculation | [8 empty] | Issue: | Design |  | Page |  |  | E60
[9 empty] | Date: |  |  | 2 |  |  | E70
Project: | [8 empty] | Revised by: | [5 empty] | E80
[9 empty] | Checked by: |  |  | LRFD
Input Data | [8 empty] | Output Data
Section is 2UNP120 |  | A (cm2) | d (cm)
|  | 34 | 12
|  | 47.3629 | زاویه مهاربند با افق
|  | 73440 |  | نیروی طراحی اتصال
E60 | 4200 |  | نوع الکترود مصرفی :
جوش در محل و بازرسی چشمی |  |  |  | نوع جوش:
β= | 0.75 | [10 empty] | PL.600(Hor)x650(Ver)x10(t)mm
D min | t Br(mm) | D max | ضخامت مهاربند
5 | 9 | 7 | a is ok
D min | t B(mm) | D max | ضخامت تیر
5 | 10.2 | 8.2 | b is ok
D min | t Col(mm) | D max | ضخامت ستون
5 | 8 | 6 | b is ok
D min | t G(mm) | D max | ضخامت ورق اتصال
5 | 10 | 8 | a is ok
a= | 5 | بعد جوش ورق و مهاربند
b= | 5 | بعد جوش ورق و تیر و ستون
Welding Strength[10-2-10-2-4]
n= | 4 | تعداد خط جوش | [8 empty] | محاسبه طول جوش ورق و مهاربند:
[7 empty] | 501.0862 |  | ارزش جوش
|  |  | 35 |  | طول هر خط جوش
Beam & Column
n= | 2 | تعداد خط جوش | [8 empty] | محاسبه طول جوش ورق و تیر:
[7 empty] | 501.0862 |  | ارزش جوش
|  |  | 50 |  | طول هر خط جوش
n= | 2 | تعداد خط جوش | [8 empty] | محاسبه طول جوش ورق و ستون:
[7 empty] | 501.0862 |  | ارزش جوش |  |  |  |  | 500 | (Hor) | x
[14 empty] | 550 | (Ver) | mm
[14 empty] | 10 | (t)
|  |  | 55 |  | طول هر خط جوش
|  |  | 500(Hor)x550(Ver)x10(t)mm | [5 empty] | ابعاد پیشنهادی جهت ورق بادبندی:
[9 empty] | طول جوش تقریبی تامین شده جهت اتصال بادبند به ورق بادبند: | [7 empty] | 350
| 28.8916 | < | 35 | طول جوش کافی تامین نشده است. باید ابعاد ورق افزایش یابد | [8 empty] | 160 | PL | . |  | 600
[13 empty] | 100 |  | @ |  | 650
[7 empty] | اصلاح ابعاد ورق بادبند برای تامین طول جوش اتصال بادبند به ورق | [5 empty] | 10 |  | 950
| PL160x100x10@950c/c |  |  | لقمه |  |  |  | PL.600(Hor)x650(Ver)x10(t)mm |  |  |  | ابعاد اصلاح شده
c/c
Steel Corner GP Calculation | [8 empty] | Issue: | Design |  | Page
[9 empty] | Date: |  |  | 3
Project: | [8 empty] | Revised by: | kornesh.Co
[9 empty] | Checked by: | kornesh.Co |  | LRFD
Input Data | [8 empty] | Output Data
کنترل کشش درسطح ویتمور
|  | 52.3897 |  | عرض ویتمور | [9 empty] | 2400
[5 empty] | 73.44 | < | 1131.6186 | ok
کنترل گسیختگی قالبی
|  | 12 |  | مساحت ناحیه کششی
|  | 70 |  | مساحت ناحیه برشی
3700
73.44 | < | 124.02 | ok
𝛼=〖𝑇𝑎𝑛〗^(−1) 𝐿_𝑦/𝐿_𝑥 =
˚
𝑇_𝑟=𝜑_𝑡 𝑃_𝑛=0.9𝐹_𝑦 𝐴_𝑔=
𝑘𝑔
𝑘𝑔/〖𝑐𝑚〗^2
𝑚𝑚
𝑚𝑚
𝑓_𝑤≤𝑅_𝑤=(𝜑𝑅_𝑛)/𝐿_𝑤 =𝑚𝑖𝑛{█(1)𝛽.𝜑.𝐹_𝑤.𝑡_𝑒@2)𝜑.𝐹_𝐵𝑀 𝑡_𝐵𝑀 )}
𝑅_𝑤=
𝑘𝑔/𝑐𝑚
𝑓_𝑤=𝑇𝑟/(𝑛𝐿_𝑤 )≤𝑅_𝑤→𝐿_𝑤≥
𝑐𝑚
𝑓_𝑤≤𝑅_𝑤=(𝜑𝑅_𝑛)/𝐿_𝑤 =𝑚𝑖𝑛{█(1)𝛽.𝜑.𝐹_𝑤.𝑡_𝑒@2)𝜑.𝐹_𝐵𝑀 𝑡_𝐵𝑀 )}
𝑅_𝑤=
𝑘𝑔/𝑐𝑚
𝑓_𝑤ℎ=(𝑇𝑟𝐶𝑜𝑠(𝛼))/(𝑛𝐿_𝑤ℎ )≤𝑅_𝑤→𝐿_𝑤ℎ≥
𝑐𝑚
𝑓_𝑤≤𝑅_𝑤=(𝜑𝑅_𝑛)/𝐿_𝑤 =𝑚𝑖𝑛{█(1)𝛽.𝜑.𝐹_𝑤.𝑡_𝑒@2)𝜑.𝐹_𝐵𝑀 𝑡_𝐵𝑀 )}
𝑅_𝑤=
𝑘𝑔/𝑐𝑚
𝑓_𝑤𝑣=(𝑇𝑟𝑠𝑖𝑛(𝛼))/(𝑛𝐿_𝑤𝑣 )≤𝑅_𝑤→𝐿_𝑤𝑣≥
𝑐𝑚
𝐿_𝑤=
=
𝐹𝑖𝑙𝑙𝑒𝑟→
Beam
COLUMN
Brace
Filler
E60
E60
E60
E60
5
650
5
350
5
600
5
𝑊=𝑑_𝑏+2𝐿_𝑤 𝑡𝑎𝑛30=
𝑐𝑚
𝑇_𝑟≤𝜑𝑇_𝑛=0.9𝐴_𝑔 𝐹_𝑦=0.9𝑊𝑡_𝐺𝑃 𝐹_𝑦
𝐴_𝑡=𝑑_𝑏 𝑡_𝐺𝑃=
〖𝑐𝑚〗^2
𝐴_𝑣=〖2𝐿〗_𝑤 𝑡_𝐺𝑃=
〖𝑐𝑚〗^2
𝑇_𝑟≤0.75𝐹_𝑢 𝐴_𝑡+0.9×0.6𝐹_𝑦 𝐴_𝑣
〖30〗^˚
〖30〗^˚
W
𝐿_𝑤
𝑑_𝑏
𝐴_𝑡
𝐴_𝑣
𝐴_𝑣

## Section Table
Section | d | bf | tf | tw | ey | A | Ixx | Iyy | Sxx | Syy | rxx | ryy | xm
CPA | cm | cm | cm | cm | cm | cm² | cm4 | cm4 | cm3 | cm3 | cm | cm | cm
80 | 8 | 4 | 0.74 | 0.45 | 2.11 | 8.98 | 89.4 | 12.8 | 22.35 | 4.76 | 3.16 | 1.19 | 1.31
100 | 10 | 4.6 | 0.76 | 0.45 | 2.26 | 10.9 | 175 | 20.4 | 34.8 | 6.46 | 4 | 1.37 | 1.44
120 | 12 | 5.2 | 0.78 | 0.48 | 2.43 | 13.3 | 304 | 31.2 | 50.67 | 8.53 | 4.78 | 1.53 | 1.54
140 | 14 | 5.8 | 0.81 | 0.49 | 2.6 | 15.6 | 491 | 45.4 | 70.14 | 10.99 | 5.61 | 1.71 | 1.67
160 | 16 | 6.4 | 0.84 | 0.5 | 2.79 | 18.1 | 747 | 63.3 | 93.37 | 13.76 | 6.42 | 1.87 | 1.8
180 | 18 | 7 | 0.87 | 0.51 | 2.98 | 20.7 | 1090 | 86 | 121.1 | 17 | 7.56 | 2.04 | 1.94
200 | 20 | 7.6 | 0.9 | 0.52 | 3.19 | 23.4 | 1520 | 113 | 152 | 20.43 | 8.06 | 2.2 | 2.07
220 | 22 | 8.2 | 0.95 | 0.54 | 3.38 | 26.7 | 2110 | 151 | 191.8 | 25.21 | 8.89 | 2.38 | 2.21
240 | 24 | 9 | 1 | 0.56 | 3.68 | 30.6 | 2900 | 208 | 241.7 | 31.61 | 9.74 | 2.61 | 2.42
Section | d | bf | tf | tw | ey | A | Ixx | Iyy | Sxx | Syy | rxx | ryy | xm
UNP | cm | cm | cm | cm | cm | cm² | cm4 | cm4 | cm3 | cm3 | cm | cm | cm
80 | 8 | 4.5 | 0.8 | 0.6 | 1.45 | 11 | 106 | 19.4 | 26.5 | 6.36 | 3.1 | 1.33 | 2.67
100 | 10 | 5 | 0.85 | 0.6 | 1.55 | 13.5 | 206 | 29.3 | 41.2 | 8.49 | 3.91 | 1.47 | 2.93
120 | 12 | 5.5 | 0.9 | 0.7 | 1.6 | 17 | 364 | 43.2 | 60.7 | 11.1 | 4.62 | 1.59 | 3.03
140 | 14 | 6 | 1 | 0.7 | 1.75 | 20.4 | 605 | 62.7 | 86.4 | 14.8 | 5.45 | 1.75 | 3.37
160 | 16 | 6.5 | 1.05 | 0.75 | 1.84 | 24 | 925 | 85.3 | 116 | 18.3 | 6.21 | 1.89 | 3.56
180 | 18 | 7 | 1.1 | 0.8 | 1.92 | 28 | 1350 | 114 | 150 | 22.4 | 6.95 | 2.02 | 3.75
200 | 20 | 7.5 | 1.15 | 0.85 | 2.01 | 32.2 | 1910 | 148 | 191 | 27 | 7.7 | 2.14 | 3.94
220 | 22 | 8 | 1.25 | 0.9 | 2.14 | 37.4 | 26900 | 197 | 245 | 33.6 | 8.48 | 2.3 | 4.2
240 | 24 | 8.5 | 1.3 | 0.95 | 2.23 | 42.3 | 3600 | 248 | 300 | 39.6 | 9.22 | 2.42 | 4.39
Y
tw
tf
b
d
Y
X
X
xm
ey