## جستجو
| www.amin-r.blog.ir | امین
نوع پروفيل | رديف | علامت اختصاري | [9 empty] | y-y | y-y | y-y | z-z | z-z | z-z | ƞ-ƞ | ƞ-ƞ | ƞ-ƞ | ζ-ζ | ζ-ζ | ζ-ζ
|  |  | h | b | ts | tg | r2 | c | A | G |  | I | W | i | I | W | i | I | W | i | I | W | i | d1 | w1
|  |  | mm | mm | mm | mm | mm | mm | cm² | kg/m | tan a | cm⁴ | cm³ | cm | cm⁴ | cm³ | cm | cm⁴ | cm³ | cm | cm⁴ | cm³ | cm | mm | mm
|  |  | 120 | 60 | 7 | 9 | 4.5 | 18 | 18.2 | 14.3 | 0.433 | 402 | 67 | 4.7 | 106 | 18.8 | 2.42 | 470 | 60.6 | 5.08 | 37.7 | 12.5 | 1.44 | 17 | 35
7 | 1 | 7
UNP | IPE | T | بال_مساوي | توليد_گرم | توليد.گرم | z_شكل | [5 empty] | z_شكل | z_شكل
UPA | IPE_o | - | بال_مساوي_غيراستاندارد | توليد_سرد | توليد.سرد | - | [5 empty] | -
UPE | IPE_v | - | بال_نامساوي | - | - | - | [5 empty] | -
- | IPE_a | - | بال_نامساوي_غيراستاندارد | - | - | - | [5 empty] | -
- | IPE_750 | - | - | - | - | - | [5 empty] | -
- | IPB_LL | - | - | - | - | - | [5 empty] | -
- | IPB_L | - | - | - | - | - | [5 empty] | -
- | IPB | - | - | - | - | - | [5 empty] | -
- | IPB_v | - | - | - | - | - | [5 empty] | -
- | INP | - | - | - | - | - | [5 empty] | -
ناوداني |  |  |  | z | n | i | s | nb | m | ms | z | z
I شكل | bar: z
سپري
نبشي
قوطي مربع
قوطي مستطيل
شكل Z
|  |  | 1 | 2 | 3 | 4 | 5 | 6 | 7 | 8 | 9 | 10 | 11 | 12 | 13 | 14 | 15 | 16 | 17 | 18 | 19 | 20 | 21 | 22 | 23 | 24 | 25 | 26 | 27 | 28 | 29 | 30 | 31
30 |  | 1
40 |  | 2
50 |  | 3
60 |  | 4
80 |  | 5
100 |  | 6
120 |  | 7
140 |  | 8
160 |  | 9
- |  | 10
- |  | 11
- |  | 12
- |  | 13
- |  | 14
- |  | 15
- |  | 16
- |  | 17
- |  | 18
- |  | 19
- |  | 20
- |  | 21
- |  | 22
- |  | 23
- |  | 24
- |  | 25
- |  | 26
- |  | 27
- |  | 28
- |  | 29
- |  | 30
- |  | 31
- |  | 32
- |  | 33
- |  | 34
- |  | 35
- |  | 36
- |  | 37
- |  | 38
- |  | 39
- |  | 40
- |  | 41
- |  | 42
- |  | 43
- |  | 44
- |  | 45
- |  | 46
- |  | 47
- |  | 48
- |  | 49
- |  | 50
- |  | 51
- |  | 52
- |  | 53
- |  | 54
- |  | 55
- |  | 56
- |  | 57
- |  | 58
- |  | 59
- |  | 60
- |  | 61
- |  | 62
- |  | 63
- |  | 64
- |  | 65
- |  | 66
- |  | 67
- |  | 68
- |  | 69
- |  | 70
- |  | 71
- |  | 72
- |  | 73
- |  | 74
- |  | 75
- |  | 76
- |  | 77
- |  | 78
- |  | 79
- |  | 80
- |  | 81
- |  | 82
- |  | 83
- |  | 84
- |  | 85
- |  | 86
- |  | 87
- |  | 88
- |  | 89
- |  | 90
- |  | 91
- |  | 92
- |  | 93
- |  | 94
- |  | 95
- |  | 96
- |  | 97
- |  | 98
- |  | 99
- |  | 100
- |  | 101
- |  | 102
- |  | 103
- |  | 104
- |  | 105
- |  | 106
- |  | 107
- |  | 108
- |  | 109
- |  | 110
- |  | 111
- |  | 112
- |  | 113
- |  | 114
- |  | 115
- |  | 116
- |  | 117
- |  | 118
- |  | 119
- |  | 120
- |  | 121
- |  | 122
- |  | 123
- |  | 124
- |  | 125
- |  | 126
- |  | 127
- |  | 128
- |  | 129
- |  | 130
- |  | 131
- |  | 132
- |  | 133
- |  | 134
- |  | 135
- |  | 136
- |  | 137
- |  | 138
- |  | 139
- |  | 140
- |  | 141
- |  | 142
- |  | 143
- |  | 144

## ناوداني
| علامت ختصاري | اندازه به ميليمتر | [9 empty] | براي محور خمش
[9 empty] | A | A | G | y-y | y-y | y-y | z-z | z-z | z-z | ez | ym | sy | d₁ | w₁ | a₁
|  | h | b | ts | tg | r2 | c | h-2c | ديواره |  |  | Iу | Wy | iy | Iz | Wz | iz
|  | mm | mm | mm | mm | mm | mm | mm | cm² | cm² | kg/m | cm⁴ | cm³ | cm | cm⁴ | cm³ | cm | cm | cm | cm | mm | mm | mm
ناوداني U | 30x15 | 30 | 15 | 4 | 4.5 | 2 | 9 | 12 | 1.02 | 2.21 | 1.74 | 2.53 | 1.69 | 1.07 | 0.38 | 0.39 | 0.42 | 0.52 | 0.74 | _
| 30 | 30 | 33 | 5 | 7 | 3.5 | 14.5 | 1 | 1.15 | 5.44 | 4.27 | 6.39 | 4.26 | 1.08 | 5.33 | 2.68 | 0.99 | 1.31 | 2.22 | _
| 40x20 | 40 | 20 | 5 | 5.5 | 2.5 | 11 | 18 | 1.72 | 3.66 | 2.87 | 7.58 | 3.79 | 1.44 | 1.14 | 0.86 | 0.56 | 0.67 | 1.01 | _
| 40 | 40 | 35 | 5 | 7 | 3.5 | 14.5 | 11 | 1.65 | 6.21 | 4.87 | 14.1 | 7.05 | 1.5 | 6.68 | 3.08 | 1.04 | 1.33 | 2.32 | _
| 50x25 | 50 | 25 | 5 | 6 | 3 | 12.5 | 25 | 2.2 | 4.92 | 3.86 | 16.8 | 6.73 | 1.85 | 2.49 | 1.48 | 0.71 | 0.81 | 1.34 | _
| 50 | 50 | 38 | 5 | 7 | 3.5 | 15 | 20 | 2.15 | 7.12 | 5.59 | 26.4 | 10.6 | 1.92 | 9.12 | 3.75 | 1.13 | 1.37 | 2.47 | _
| 60 | 60 | 30 | 6 | 6 | 3 | 12.5 | 35 | 3.24 | 6.46 | 5.07 | 31.6 | 10.5 | 2.21 | 4.51 | 2.16 | 0.84 | 0.91 | 1.5 | _
| 65 | 65 | 42 | 5.5 | 7.5 | 4 | 16 | 33 | 3.16 | 9.03 | 7.09 | 57.5 | 17.7 | 2.52 | 14.1 | 5.07 | 1.25 | 1.42 | 2.6 | _
| 80 | 80 | 45 | 6 | 8 | 4 | 16.5 | 47 | 4.32 | 11 | 8.64 | 106 | 26.5 | 3.1 | 19.4 | 6.36 | 1.33 | 1.45 | 2.67 | 6.65
| 100 | 100 | 50 | 6 | 8.5 | 4.5 | 18 | 64 | 5.49 | 13.5 | 10.6 | 206 | 41.2 | 3.91 | 29.3 | 8.49 | 1.47 | 1.55 | 2.93 | 8.42
| 120 | 120 | 55 | 7 | 9 | 4.5 | 19 | 82 | 7.77 | 17 | 13.4 | 364 | 60.7 | 4.62 | 43.2 | 11.1 | 1.59 | 1.6 | 3.03 | 10
| 140 | 140 | 60 | 7 | 10 | 5 | 21.5 | 97 | 9.1 | 20.4 | 16 | 605 | 86.4 | 5.45 | 62.7 | 14.8 | 1.75 | 1.75 | 3.37 | 11.8
| 160 | 160 | 65 | 7.5 | 10.5 | 5.5 | 22 | 116 | 11.2 | 24 | 18.8 | 925 | 116 | 6.21 | 85.3 | 18.3 | 1.89 | 1.84 | 3.56 | 13.3
| 180 | 180 | 70 | 8 | 11 | 5.5 | 23.5 | 133 | 13.5 | 28 | 22 | 1350 | 150 | 6.95 | 114 | 22.4 | 2.02 | 1.92 | 3.75 | 15.1
| 200 | 200 | 75 | 8.5 | 11.5 | 6 | 24.5 | 151 | 16 | 32.2 | 25.3 | 1910 | 191 | 7.7 | 148 | 27 | 2.14 | 2.01 | 3.94 | 16.8
| 220 | 220 | 80 | 9 | 12.5 | 6.5 | 27 | 166 | 18.7 | 37.4 | 29.4 | 2690 | 245 | 8.48 | 197 | 33.6 | 2.3 | 2.14 | 4.2 | 18.5
| 240 | 240 | 85 | 9.5 | 13 | 6.5 | 27.5 | 185 | 21.6 | 42.3 | 33.2 | 3600 | 300 | 9.22 | 248 | 39.6 | 2.42 | 2.23 | 4.39 | 20.1
| 260 | 260 | 90 | 10 | 14 | 7 | 29.5 | 201 | 24.6 | 48.3 | 37.9 | 4820 | 371 | 9.99 | 317 | 47.7 | 2.56 | 2.36 | 4.66 | 21.8
| 280 | 280 | 95 | 10 | 15 | 7.5 | 32 | 216 | 26.5 | 53.3 | 41.8 | 6280 | 448 | 10.9 | 399 | 57.2 | 2.74 | 2.53 | 5.02 | 23.6
| 300 | 300 | 100 | 10 | 16 | 8 | 34 | 232 | 28.4 | 58.8 | 46.2 | 8030 | 535 | 11.7 | 495 | 67.8 | 2.9 | 2.7 | 5.41 | 25.4
| 320 | 320 | 100 | 14 | 17.5 | 8.75 | 36.5 | 247 | 42.3 | 75.8 | 59.5 | 10870 | 679 | 12.1 | 597 | 80.6 | 2.81 | 2.6 | 4.82 | 26.3
| 350 | 350 | 100 | 14 | 16 | 8 | 33.5 | 283 | 46.8 | 77.3 | 60.6 | 12840 | 734 | 12.9 | 570 | 75 | 2.72 | 2.4 | 4.45 | 28.6
| 380 | 380 | 102 | 13.5 | 16 | 8 | 33.5 | 313 | 49.1 | 80.4 | 63.1 | 15760 | 829 | 14 | 615 | 78.7 | 2.77 | 2.38 | 4.58 | 31.1
| 400 | 400 | 110 | 14 | 18 | 9 | 37.5 | 325 | 53.5 | 91.5 | 71.8 | 20350 | 1020 | 14.9 | 846 | 102 | 3.04 | 2.65 | 5.11 | 32.9
ناوداني U
ناوداني U با لبه موازي | 80 | 80 | 45 | 5 | 8 | 8 | 16 | 48 | 3.6 | 10.7 | 8.38 | 107 | 26.8 | 3.17 | 21.3 | 7.38 | 1.41 | 1.61 | 3.17 | 6.72
| 100 | 100 | 50 | 5.5 | 8.5 | 8.5 | 17 | 66 | 5.03 | 13.4 | 10.5 | 210 | 41.9 | 3.96 | 32.8 | 9.95 | 1.57 | 1.7 | 3.38 | 8.45
| 130 | 130 | 55 | 6 | 9.5 | 9.5 | 19 | 92 | 7.23 | 17.5 | 13.7 | 460 | 70.7 | 5.12 | 51.3 | 13.8 | 1.71 | 1.77 | 3.56 | 11
| 150 | 150 | 65 | 7 | 10.25 | 10.25 | 20.5 | 109 | 9.78 | 22.8 | 17.9 | 796 | 106 | 5.9 | 93.3 | 21 | 2.02 | 2.05 | 4.1 | 12.7
| 175 | 175 | 70 | 7.5 | 10.75 | 10.75 | 21.5 | 132 | 12.3 | 27.1 | 21.2 | 1270 | 145 | 6.85 | 126 | 25.9 | 2.16 | 2.12 | 4.32 | 14.8
| 200 | 200 | 75 | 8 | 11.5 | 11.5 | 23 | 154 | 15.1 | 32 | 25.1 | 1946 | 195 | 7.8 | 170 | 32.1 | 2.3 | 2.22 | 4.53 | 16.9
| 220 | 220 | 80 | 8 | 12.5 | 12.5 | 25 | 170 | 16.6 | 36.3 | 28.5 | 2710 | 246 | 8.64 | 222 | 39.7 | 2.48 | 2.4 | 4.94 | 18.7
| 250 | 250 | 85 | 9 | 13.5 | 13.5 | 27 | 196 | 21.3 | 43.8 | 34.4 | 4137 | 331 | 9.72 | 295 | 48.9 | 2.6 | 2.45 | 5.04 | 21.1
| 300 | 300 | 100 | 9.5 | 16 | 16 | 32 | 236 | 27 | 58.6 | 46 | 8171 | 545 | 11.8 | 562 | 79.7 | 3.1 | 2.96 | 6.17 | 25.6
UPA | تير آهن U با لبه موازي از طرف داخل بر حسب معيار استاندارد فرانسه
ناوداني U با لبه موازي | 80 | 80 | 50 | 4 | 7 | 10 | 17 | 46 | 2.92 | 10.1 | 7.9 | 107 | 26.8 | 3.26 | 25.4 | 7.98 | 1.59 | 1.82 | 3.71 | 6.87
| 100 | 100 | 55 | 4.5 | 7.5 | 10 | 17.5 | 65 | 4.16 | 12.5 | 9.82 | 207 | 41.4 | 4.07 | 38.2 | 10.6 | 1.75 | 1.91 | 3.93 | 8.62
| 120 | 120 | 60 | 5 | 8 | 12 | 20 | 80 | 5.6 | 15.4 | 12.1 | 364 | 60.6 | 4.86 | 55.4 | 13.8 | 1.9 | 1.98 | 4.12 | 10.3
| 140 | 140 | 65 | 5 | 9 | 12 | 21 | 98 | 6.55 | 18.4 | 14.5 | 599 | 85.6 | 5.71 | 78.7 | 18.2 | 2.07 | 2.17 | 4.54 | 12.1
| 160 | 160 | 70 | 5.5 | 9.5 | 12 | 21.5 | 117 | 8.28 | 21.7 | 17 | 911 | 114 | 6.48 | 107 | 22.6 | 2.22 | 2.27 | 4.76 | 13.8
| 180 | 180 | 75 | 5.5 | 10.5 | 12 | 22.5 | 135 | 9.32 | 25.1 | 19.7 | 1353 | 150 | 7.34 | 144 | 28.6 | 2.39 | 2.47 | 5.19 | 15.6
| 200 | 200 | 80 | 6 | 11 | 13 | 24 | 152 | 11.3 | 29 | 22.8 | 1909 | 191 | 8.11 | 187 | 34.4 | 2.54 | 2.56 | 5.41 | 17.4
| 220 | 220 | 85 | 6.5 | 12 | 13 | 25 | 170 | 13.5 | 33.9 | 26.6 | 2682 | 244 | 8.9 | 246 | 42.5 | 2.7 | 2.7 | 5.7 | 19.1
| 240 | 240 | 90 | 7 | 12.5 | 15 | 27.5 | 185 | 15.9 | 38.5 | 30.2 | 3599 | 300 | 9.67 | 311 | 50.1 | 2.84 | 2.79 | 5.91 | 20.7
| 270 | 270 | 95 | 7.5 | 13.5 | 15 | 28.5 | 213 | 19.2 | 44.8 | 35.2 | 5255 | 389 | 10.8 | 401 | 60.7 | 2.99 | 2.89 | 6.14 | 23.3
| 300 | 300 | 100 | 9.5 | 15 | 15 | 30 | 240 | 27.1 | 56.6 | 44.4 | 7823 | 522 | 11.8 | 538 | 75.6 | 3.08 | 2.89 | 6.03 | 25.5
| 330 | 330 | 105 | 11 | 16 | 18 | 34 | 262 | 34.5 | 67.8 | 53.2 | 11008 | 667 | 12.7 | 681 | 89.7 | 3.17 | 2.9 | 6 | 27.8
| 360 | 360 | 110 | 12 | 17 | 18 | 35 | 290 | 41.2 | 77.9 | 61.2 | 14825 | 824 | 13.8 | 844 | 105 | 3.29 | 2.97 | 6.12 | 30.2
| 400 | 400 | 115 | 13.5 | 18 | 18 | 36 | 328 | 51.6 | 91.9 | 72.2 | 20981 | 1049 | 15.1 | 1045 | 123 | 3.37 | 2.98 | 6.06 | 33.2
UPE | تير آهن U با لبه موازي از طرف داخل ارتفاع پروفيل همانند IPE ميباشد

## I شكل
| علامت اختصاري | اندازه به ميليمتر | [9 empty] | براي محور خمش
[9 empty] | A | A | G | y-y | y-y | y-y | z-z | z-z | z-z | Sy | d₁ | w₁ | a₁
|  | h | b | ts | tg | r | c | h-2c | ديواره |  |  | Iу | Wy | iy | Iz | Wz | iz
|  | mm | mm | mm | mm | mm | mm | mm | cm² | cm² | kg/m | cm⁴ | cm³ | cm | cm⁴ | cm³ | cm | cm | mm | mm | mm
IPE | 80 | 80 | 46 | 3.8 | 5.2 | 5 | 10.5 | 59 | 2.84 | 7.64 | 6 | 80.1 | 20 | 3.24 | 8.49 | 3.69 | 1.05 | 6.9
| 100 | 100 | 55 | 4.1 | 5.7 | 7 | 13 | 74 | 3.87 | 10.3 | 8.1 | 171 | 34.2 | 4.07 | 15.9 | 5.79 | 1.24 | 8.6
| 120 | 120 | 64 | 4.4 | 6.3 | 7 | 13.5 | 93 | 5 | 13.2 | 10.4 | 318 | 53 | 4.9 | 27.7 | 8.65 | 1.45 | 10.5
| 140 | 140 | 73 | 4.7 | 6.9 | 7 | 14 | 112 | 6.26 | 16.4 | 12.9 | 541 | 77.3 | 5.74 | 44.9 | 12.3 | 1.65 | 12.3
| 160 | 160 | 82 | 5 | 7.4 | 9 | 16.5 | 127 | 7.63 | 20.1 | 15.8 | 869 | 109 | 6.58 | 68.3 | 16.7 | 1.84 | 14
| 180 | 180 | 91 | 5.3 | 8 | 9 | 17 | 146 | 9.12 | 23.9 | 18.8 | 1320 | 146 | 7.42 | 101 | 22.2 | 2.05 | 15.8
| 200 | 200 | 100 | 5.6 | 8.5 | 12 | 20.5 | 159 | 10.7 | 28.5 | 22.4 | 1940 | 194 | 8.26 | 142 | 28.5 | 2.24 | 17.6
| 220 | 220 | 110 | 5.9 | 9.2 | 12 | 21.5 | 177 | 12.4 | 33.4 | 26.2 | 2770 | 252 | 9.11 | 205 | 37.3 | 2.48 | 19.4
| 240 | 240 | 120 | 6.2 | 9.8 | 15 | 25 | 190 | 14.3 | 39.1 | 30.7 | 3890 | 324 | 9.97 | 284 | 47.3 | 2.69 | 21.2
| 270 | 270 | 135 | 6.6 | 10.2 | 15 | 25.5 | 219 | 17.1 | 45.9 | 36.1 | 5790 | 429 | 11.2 | 420 | 62.2 | 3.02 | 23.9
| 300 | 300 | 150 | 7.1 | 10.7 | 15 | 26 | 248 | 20.5 | 53.8 | 42.2 | 8360 | 557 | 12.5 | 604 | 80.5 | 3.35 | 26.6
| 330 | 330 | 160 | 7.5 | 11.5 | 18 | 29.5 | 271 | 23.9 | 62.6 | 49.1 | 11770 | 713 | 13.7 | 788 | 98.5 | 3.55 | 29.3
| 360 | 360 | 170 | 8 | 12.7 | 18 | 31 | 298 | 27.8 | 72.7 | 57.1 | 16270 | 904 | 15 | 1040 | 123 | 3.79 | 31.9
| 400 | 400 | 180 | 8.6 | 13.5 | 21 | 34.5 | 331 | 33.2 | 84 | 66.3 | 23130 | 1160 | 16.5 | 1320 | 146 | 3.95 | 35.4
| 450 | 450 | 190 | 9.4 | 14.6 | 21 | 36 | 378 | 40.9 | 98.8 | 77.6 | 33740 | 1500 | 18.5 | 1680 | 176 | 4.12 | 40.1
| 500 | 500 | 200 | 10.2 | 16 | 21 | 37 | 426 | 49.4 | 116 | 90.7 | 48200 | 1930 | 20.4 | 2140 | 214 | 4.31 | 43.9
| 550 | 550 | 210 | 11.1 | 17.2 | 24 | 41.5 | 467 | 59.1 | 134 | 106 | 67120 | 2440 | 22.3 | 2670 | 254 | 4.45 | 48.2
| 600 | 600 | 220 | 12 | 19 | 24 | 43 | 514 | 69.7 | 156 | 122 | 92080 | 3070 | 24.3 | 3390 | 308 | 4.66 | 52.4
IPE | تير آهن باريك I با لبه موازي (گرم غلطك خورده)
IPE o | 180 | 182 | 92 | 6 | 9 | 9 | 18 | 146 | 10.3 | 27.1 | 21.3 | 1510 | 165 | 7.45 | 117 | 25.5 | 2.08 | 15.9
| 200 | 202 | 102 | 6.2 | 9.5 | 12 | 21.5 | 159 | 11.9 | 32 | 25.1 | 2210 | 219 | 8.32 | 169 | 33.1 | 2.3 | 17.7
| 220 | 222 | 112 | 6.6 | 10.2 | 12 | 22.5 | 177 | 14 | 37.4 | 29.4 | 3130 | 282 | 9.16 | 240 | 42.8 | 2.53 | 19.5
| 240 | 242 | 122 | 7 | 10.8 | 15 | 26 | 190 | 16.2 | 43.7 | 34.3 | 4370 | 361 | 10 | 329 | 53.9 | 2.74 | 21.3
| 270 | 274 | 136 | 7.5 | 12.2 | 15 | 27.5 | 219 | 19.6 | 53.8 | 42.3 | 6950 | 507 | 11.4 | 514 | 75.5 | 3.09 | 24.2
| 300 | 304 | 152 | 8 | 12.7 | 15 | 28 | 248 | 23.3 | 62.8 | 49.3 | 9990 | 658 | 12.6 | 746 | 98.1 | 3.45 | 26.9
| 330 | 334 | 162 | 8.5 | 13.5 | 18 | 31.5 | 271 | 27.2 | 72.6 | 57 | 13910 | 833 | 13.8 | 960 | 119 | 3.64 | 29.5
| 360 | 364 | 172 | 9.2 | 14.7 | 18 | 33 | 298 | 32.1 | 84.1 | 66 | 19050 | 1050 | 15.1 | 1250 | 146 | 3.86 | 32.1
| 400 | 404 | 182 | 9.7 | 15.5 | 21 | 36.5 | 331 | 37.6 | 96.4 | 75.7 | 26750 | 1320 | 16.7 | 1560 | 172 | 4.03 | 35.6
| 450 | 456 | 192 | 11 | 17.6 | 21 | 39 | 378 | 48.2 | 118 | 92.4 | 40920 | 1790 | 18.7 | 2090 | 217 | 4.21 | 40
| 500 | 506 | 202 | 12 | 19 | 21 | 40 | 426 | 58.4 | 137 | 107 | 57780 | 2280 | 20.6 | 2620 | 260 | 4.38 | 44.2
| 550 | 556 | 212 | 12.7 | 20.2 | 24 | 44.5 | 467 | 68 | 156 | 123 | 79160 | 2850 | 22.5 | 3220 | 304 | 4.55 | 48.5
| 600 | 610 | 224 | 15 | 24 | 24 | 48 | 514 | 87.9 | 197 | 154 | 118300 | 3880 | 24.5 | 4520 | 404 | 4.79 | 52.9
IPE o
IPE v | 400 | 408 | 182 | 10.6 | 17.5 | 21 | 38.5 | 331 | 41.4 | 107 | 84 | 30140 | 1480 | 16.8 | 1770 | 194 | 4.06 | 35.8
| 450 | 460 | 194 | 12.4 | 19.6 | 21 | 41 | 378 | 54.6 | 132 | 104 | 46200 | 2010 | 18.7 | 2400 | 247 | 4.26 | 39.8
| 500 | 514 | 204 | 14.2 | 23 | 21 | 44 | 426 | 69.7 | 164 | 129 | 70720 | 2750 | 20.8 | 3270 | 321 | 4.46 | 44.7
| 550 | 566 | 216 | 17.1 | 25.2 | 24 | 49.5 | 467 | 92.4 | 202 | 159 | 102300 | 3620 | 22.5 | 4260 | 395 | 4.59 | 48.7
| 600 | 618 | 228 | 18 | 28 | 24 | 52 | 514 | 106 | 234 | 184 | 141600 | 4580 | 24.6 | 5570 | 489 | 4.88 | 53.2
IPE v
IPEa ,IPEi | 80 | 78 | 46 | 3.3 | 4.2 | 5 | 9.2 | 59.6 | 2.44 | 6.38 | 5 | 64.4 | 16.5 | 3.18 | 6.85 | 2.98 | 1.04 | 6.79
| 100 | 98 | 55 | 3.6 | 4.7 | 7 | 11.7 | 74.6 | 3.35 | 8.78 | 6.89 | 141 | 28.8 | 4.01 | 13.1 | 4.77 | 1.22 | 8.56
| 120 | 117.6 | 64 | 3.8 | 5.1 | 7 | 12.1 | 93.4 | 4.27 | 11 | 8.66 | 257 | 43.8 | 4.83 | 22.4 | 7 | 1.43 | 10.3
| 140 | 137.4 | 73 | 3.8 | 5.6 | 7 | 12.7 | 112 | 5.01 | 13.4 | 10.5 | 435 | 63.3 | 5.7 | 36.4 | 9.98 | 1.65 | 12.2
| 160 | 157 | 82 | 4 | 5.9 | 7 | 15 | 127 | 6.04 | 16.2 | 12.7 | 689 | 87.8 | 6.53 | 54.4 | 13.3 | 1.83 | 13.9
| 180 | 177 | 91 | 4.3 | 6.5 | 9 | 15.5 | 146 | 7.33 | 19.6 | 15.4 | 1063 | 120 | 7.37 | 81.9 | 18 | 2.05 | 15.7
| 200 | 197 | 100 | 4.5 | 7 | 12 | 19 | 159 | 8.55 | 23.5 | 18.4 | 1592 | 162 | 8.23 | 117 | 23.4 | 2.23 | 17.5
| 220 | 217 | 110 | 5 | 7.7 | 12 | 19.5 | 178 | 10.5 | 28.3 | 22.2 | 2317 | 214 | 9.05 | 171 | 31.2 | 2.46 | 19.3
| 240 | 237 | 120 | 5.2 | 8.3 | 15 | 23.5 | 190 | 11.9 | 33.3 | 26.2 | 3291 | 278 | 9.94 | 240 | 40 | 2.69 | 21.1
| 270 | 267 | 135 | 5.5 | 8.7 | 15 | 23.5 | 220 | 14.2 | 39.1 | 30.7 | 4917 | 368 | 11.2 | 358 | 53 | 3.02 | 23.8
| 300 | 297 | 150 | 6.1 | 9.2 | 15 | 24 | 249 | 17.6 | 46.5 | 36.5 | 7174 | 483 | 12.4 | 519 | 69.2 | 3.34 | 26.5
| 330 | 327 | 160 | 6.5 | 10 | 18 | 28 | 271 | 20.6 | 54.7 | 43 | 10230 | 626 | 13.7 | 685 | 85.6 | 3.54 | 29.2
| 360 | 357.6 | 170 | 6.6 | 11.5 | 18 | 29.3 | 299 | 22.8 | 64 | 50.2 | 14520 | 812 | 15.1 | 944 | 111 | 3.84 | 32
| 400 | 397 | 180 | 7 | 12 | 21 | 33 | 331 | 26.9 | 73.1 | 57.4 | 20290 | 1022 | 16.7 | 1171 | 130 | 4 | 35.5
| 450 | 447 | 190 | 7.6 | 13.1 | 21 | 34 | 379 | 33 | 85.6 | 67.2 | 29760 | 1331 | 18.7 | 1502 | 158 | 4.19 | 39.8
| 500 | 497 | 200 | 8.4 | 14.5 | 21 | 35.5 | 426 | 40.5 | 101 | 79.4 | 42930 | 1728 | 20.6 | 1939 | 194 | 4.38 | 44.1
| 550 | 547 | 210 | 9 | 15.7 | 24 | 39.5 | 468 | 47.8 | 117 | 92.1 | 59980 | 2193 | 22.6 | 2432 | 232 | 4.55 | 48.5
| 600 | 597 | 220 | 9.8 | 17.5 | 24 | 41.5 | 514 | 56.8 | 137 | 108 | 82920 | 2778 | 24.6 | 3116 | 283 | 4.77 | 52.8
IPEa
IPE 750 | 137 | 753 | 263 | 11.5 | 17 | 17 | 34 | 685 | 84.6 | 175 | 137 | 159900 | 4246 | 30.3 | 5166 | 393 | 5.44 | 65.7
| 147 | 753 | 265 | 13.2 | 17 | 17 | 34 | 685 | 97.2 | 187 | 147 | 166100 | 4411 | 29.8 | 5289 | 399 | 5.31 | 65
| 173 | 762 | 267 | 14.4 | 21.6 | 17 | 38.5 | 685 | 107 | 221 | 173 | 205800 | 5402 | 30.5 | 6873 | 515 | 5.57 | 66.2
| 196 | 770 | 268 | 15.6 | 25.4 | 17 | 42.5 | 685 | 116 | 251 | 196 | 240300 | 6241 | 31 | 8175 | 610 | 5.71 | 67
IPE 750 | تير آهن باريك I رديف IPE 750 (استاندارد نشده) حداقل ميزان ذكر شده ضروري مي باشد.
IPB LL | 100 | 91 | 100 | 4.2 | 5.5 | 12 | 17.5 | 56 | 3.6 | 15.6 | 12.2 | 237 | 52 | 3.89 | 92.1 | 18.4 | 2.43 | 8.11
| 120 | 109 | 120 | 4.2 | 5.5 | 12 | 17.5 | 74 | 4.35 | 18.6 | 14.6 | 413 | 75.8 | 4.72 | 159 | 26.5 | 2.93 | 9.83
| 140 | 128 | 140 | 4.3 | 6 | 12 | 18 | 92 | 5.25 | 23 | 18.1 | 719 | 112 | 5.59 | 275 | 39.3 | 3.45 | 11.6
| 160 | 148 | 160 | 4.5 | 7 | 15 | 22 | 104 | 6.34 | 30.4 | 23.8 | 1283 | 173 | 6.5 | 479 | 59.8 | 3.97 | 13.5
| 180 | 167 | 180 | 5 | 7.5 | 15 | 22.5 | 122 | 7.97 | 36.5 | 28.7 | 1967 | 263 | 7.34 | 730 | 81.1 | 4.47 | 15.2
| 200 | 186 | 200 | 5.5 | 8 | 18 | 26 | 134 | 9.79 | 44.1 | 34.6 | 2944 | 317 | 8.17 | 1068 | 107 | 4.92 | 17
| 220 | 205 | 220 | 6 | 8.5 | 18 | 26.5 | 152 | 11.8 | 51.5 | 40.4 | 4170 | 407 | 9 | 1510 | 137 | 5.42 | 18.7
| 240 | 224 | 240 | 6.5 | 9 | 21 | 30 | 164 | 14 | 60.4 | 47.4 | 5835 | 521 | 9.83 | 2077 | 173 | 5.87 | 20.5
| 260 | 244 | 260 | 6.5 | 9.5 | 24 | 33.5 | 177 | 15.2 | 69 | 54.1 | 7981 | 654 | 10.8 | 2788 | 214 | 6.38 | 22.3
| 280 | 264 | 280 | 7 | 10 | 24 | 34 | 196 | 17.8 | 78 | 61.2 | 10560 | 800 | 11.6 | 3664 | 262 | 6.85 | 24.2
| 300 | 283 | 300 | 7.5 | 10.5 | 27 | 37.5 | 208 | 20.4 | 88.9 | 69.8 | 13800 | 976 | 12.5 | 4734 | 316 | 7.3 | 25.9
| 320 | 301 | 300 | 8 | 11 | 27 | 38 | 225 | 23.2 | 94.6 | 74.2 | 16450 | 1093 | 13.2 | 4959 | 331 | 7.24 | 27.5
| 340 | 320 | 300 | 8.5 | 11.5 | 27 | 38.5 | 243 | 26.2 | 101 | 78.9 | 19550 | 1222 | 13.9 | 5185 | 346 | 7.18 | 29.1
| 360 | 339 | 300 | 9 | 12 | 27 | 39 | 261 | 29.4 | 107 | 83.7 | 23040 | 1359 | 14.7 | 5410 | 361 | 7.12 | 30.8
| 400 | 378 | 300 | 9.5 | 13 | 27 | 40 | 298 | 34.7 | 118 | 92.4 | 31250 | 1654 | 16.3 | 5861 | 391 | 7.06 | 34.3
| 450 | 425 | 300 | 10 | 13.5 | 27 | 40.5 | 344 | 41.1 | 127 | 99.7 | 41890 | 1971 | 18.2 | 6088 | 406 | 6.92 | 38.4
| 500 | 472 | 300 | 10.5 | 14 | 27 | 41 | 390 | 48.1 | 137 | 107 | 54640 | 2315 | 20 | 6314 | 421 | 6.79 | 42.4
| 550 | 522 | 300 | 11.5 | 15 | 27 | 42 | 438 | 58.3 | 153 | 120 | 72870 | 2792 | 21.8 | 6767 | 251 | 6.65 | 46.6
| 600 | 571 | 300 | 12 | 15.6 | 27 | 42.5 | 486 | 66.7 | 164 | 129 | 91870 | 3218 | 23.7 | 6993 | 466 | 6.53 | 50.7
| 650 | 620 | 300 | 12.5 | 16 | 27 | 43 | 534 | 75.5 | 176 | 138 | 113900 | 3676 | 25.5 | 7221 | 481 | 6.41 | 54.8
| 700 | 670 | 300 | 13 | 17 | 27 | 44 | 582 | 84.9 | 191 | 150 | 142700 | 4260 | 27.3 | 7673 | 512 | 6.34 | 59
| 800 | 770 | 300 | 14 | 18 | 30 | 48 | 674 | 105 | 218 | 172 | 208900 | 5426 | 30.9 | 8134 | 542 | 6.1 | 67.1
| 900 | 870 | 300 | 15 | 20 | 30 | 50 | 770 | 127 | 252 | 198 | 301100 | 6923 | 34.6 | 9041 | 603 | 5.99 | 75.3
| 1000 | 970 | 300 | 16 | 21 | 30 | 51 | 868 | 152 | 282 | 222 | 406500 | 8380 | 38 | 9501 | 633 | 5.8 | 83.2
IPB LL | تير آهن عريض I به ويژه نوع سبك HE-AA=IPBLL (استاندارد نشده)
IPB L | 100 | 96 | 100 | 5 | 8 | 12 | 20 | 56 | 4.4 | 21.2 | 16.7 | 349 | 72.8 | 4.06 | 134 | 26.8 | 2.51 | 8.41
| 120 | 114 | 120 | 5 | 8 | 12 | 20 | 74 | 5.3 | 25.3 | 19.9 | 606 | 106 | 4.89 | 231 | 38.5 | 3.02 | 10.1
| 140 | 133 | 140 | 5.5 | 8.5 | 12 | 20.5 | 92 | 6.85 | 31.4 | 24.7 | 1030 | 155 | 5.73 | 389 | 55.6 | 3.52 | 11.9
| 160 | 152 | 160 | 6 | 9 | 15 | 24 | 104 | 8.58 | 38.8 | 30.4 | 1670 | 220 | 6.57 | 616 | 76.9 | 3.98 | 13.6
| 180 | 171 | 180 | 6 | 9.5 | 15 | 24.5 | 122 | 9.69 | 45.3 | 35.5 | 2510 | 294 | 7.45 | 925 | 103 | 4.52 | 15.5
| 200 | 190 | 200 | 6.5 | 10 | 18 | 28 | 134 | 11.7 | 53.8 | 42.3 | 3690 | 389 | 8.28 | 1340 | 134 | 4.98 | 17.2
| 220 | 210 | 220 | 7 | 11 | 18 | 29 | 152 | 13.9 | 64.3 | 50.5 | 5410 | 515 | 9.17 | 1950 | 178 | 5.51 | 19
| 240 | 230 | 240 | 7.5 | 12 | 21 | 33 | 164 | 16.3 | 76.8 | 60.3 | 7760 | 675 | 10.1 | 2770 | 231 | 6 | 20.9
| 260 | 250 | 260 | 7.5 | 12.5 | 24 | 36.5 | 177 | 17.8 | 86.8 | 68.2 | 10450 | 836 | 11 | 3670 | 282 | 6.5 | 22.7
| 280 | 270 | 280 | 8 | 13 | 24 | 37 | 196 | 20.6 | 97.3 | 76.4 | 13670 | 1010 | 11.9 | 4760 | 340 | 7 | 24.6
| 300 | 290 | 300 | 8.5 | 14 | 27 | 41 | 208 | 23.5 | 113 | 88.3 | 18260 | 1260 | 12.7 | 6310 | 421 | 7.49 | 26.4
| 320 | 310 | 300 | 9 | 15.5 | 27 | 42.5 | 225 | 26.5 | 124 | 97.6 | 22930 | 1480 | 13.6 | 6990 | 466 | 7.49 | 28.2
| 340 | 330 | 300 | 9.5 | 16.5 | 27 | 43.5 | 243 | 29.8 | 133 | 105 | 27690 | 1680 | 14.4 | 7440 | 496 | 7.46 | 29.9
| 360 | 350 | 300 | 10 | 17.5 | 27 | 44.5 | 261 | 33.2 | 143 | 112 | 33090 | 1890 | 15.2 | 7890 | 526 | 7.43 | 31.7
| 400 | 390 | 300 | 11 | 19 | 27 | 46 | 298 | 40.8 | 159 | 125 | 45070 | 2310 | 16.8 | 8560 | 571 | 7.34 | 35.2
| 450 | 440 | 300 | 11.5 | 21 | 27 | 48 | 344 | 48.2 | 178 | 140 | 63720 | 2900 | 18.9 | 9470 | 631 | 7.29 | 39.6
| 500 | 490 | 300 | 12 | 23 | 27 | 50 | 390 | 56 | 198 | 155 | 68970 | 3550 | 21 | 10370 | 691 | 7.24 | 44.1
| 550 | 540 | 300 | 12.5 | 24 | 27 | 51 | 438 | 64.3 | 212 | 166 | 111900 | 4150 | 23 | 10820 | 721 | 7.15 | 48.4
| 600 | 590 | 300 | 13 | 25 | 27 | 52 | 486 | 73.4 | 226 | 178 | 141200 | 4790 | 25 | 11270 | 751 | 7.05 | 52.8
| 650 | 640 | 300 | 13.5 | 26 | 27 | 53 | 534 | 82.9 | 242 | 190 | 175200 | 5470 | 26.9 | 11720 | 782 | 6.97 | 57.1
| 700 | 690 | 300 | 14.5 | 27 | 27 | 54 | 582 | 96.1 | 260 | 204 | 215300 | 6240 | 28.8 | 12180 | 812 | 6.84 | 61.2
| 800 | 790 | 300 | 15 | 28 | 30 | 58 | 674 | 114 | 286 | 224 | 303400 | 7680 | 32.6 | 12640 | 843 | 6.65 | 69.8
| 900 | 890 | 300 | 16 | 30 | 30 | 60 | 770 | 138 | 321 | 252 | 422100 | 9480 | 36.3 | 13550 | 903 | 6.5 | 78.1
| 1000 | 990 | 300 | 16.5 | 31 | 30 | 61 | 868 | 158 | 347 | 272 | 553800 | 11190 | 40 | 14000 | 934 | 6.35 | 86.4
IPB L | تير آهن عريض I با لبه موازي نوع سبك
IPB | 100 | 100 | 100 | 6 | 10 | 12 | 22 | 56 | 5.4 | 26 | 20.4 | 450 | 89.9 | 4.16 | 167 | 33.5 | 2.53 | 8.63
| 120 | 120 | 120 | 6.5 | 11 | 12 | 23 | 74 | 7.08 | 34 | 26.7 | 864 | 144 | 5.04 | 318 | 52.9 | 3.06 | 10.5
| 140 | 140 | 140 | 7 | 12 | 12 | 24 | 92 | 8.96 | 43 | 33.7 | 1510 | 216 | 5.93 | 550 | 78.5 | 3.58 | 12.3
| 160 | 160 | 160 | 8 | 13 | 15 | 28 | 104 | 11.8 | 54.3 | 42.6 | 2490 | 311 | 6.78 | 889 | 111 | 4.05 | 14.1
| 180 | 180 | 180 | 8.5 | 14 | 15 | 29 | 122 | 14.1 | 65.3 | 51.2 | 3830 | 426 | 7.66 | 1360 | 151 | 4.57 | 15.9
| 200 | 200 | 200 | 9 | 15 | 18 | 33 | 134 | 16.6 | 78.1 | 61.3 | 5700 | 570 | 8.54 | 2000 | 200 | 5.07 | 17.7
| 220 | 220 | 220 | 9.5 | 16 | 18 | 34 | 152 | 19.4 | 91 | 71.5 | 8090 | 736 | 9.43 | 2840 | 258 | 5.59 | 19.6
| 240 | 240 | 240 | 10 | 17 | 21 | 38 | 164 | 22.3 | 106 | 83.2 | 11260 | 938 | 10.3 | 3920 | 327 | 6.08 | 21.4
| 260 | 260 | 260 | 10 | 17.5 | 24 | 41.5 | 177 | 24.2 | 118 | 93 | 14920 | 1150 | 11.2 | 5130 | 395 | 6.58 | 23.3
| 280 | 280 | 280 | 10.5 | 18 | 24 | 42 | 196 | 27.5 | 131 | 103 | 19270 | 1380 | 12.1 | 6590 | 471 | 7.09 | 25.1
| 300 | 300 | 300 | 11 | 19 | 27 | 46 | 208 | 30.9 | 149 | 117 | 25170 | 1680 | 13 | 8560 | 571 | 7.58 | 26.9
| 320 | 320 | 300 | 11.5 | 20.5 | 27 | 47.5 | 225 | 34.4 | 161 | 127 | 30820 | 1930 | 13.8 | 9240 | 616 | 7.57 | 28.7
| 340 | 340 | 300 | 12 | 21.5 | 27 | 48.5 | 243 | 38.2 | 171 | 134 | 36660 | 2160 | 14.6 | 9690 | 646 | 7.53 | 30.4
| 360 | 360 | 300 | 12.5 | 22.5 | 27 | 49.5 | 261 | 42.2 | 181 | 142 | 43190 | 2400 | 15.5 | 10140 | 676 | 7.49 | 32.2
| 400 | 400 | 300 | 13.5 | 24 | 27 | 51 | 298 | 50.8 | 198 | 155 | 57680 | 2880 | 17.1 | 10820 | 721 | 7.4 | 35.7
| 450 | 450 | 300 | 14 | 26 | 27 | 53 | 344 | 59.4 | 218 | 171 | 79890 | 3550 | 19.1 | 11720 | 781 | 7.33 | 40.1
| 500 | 500 | 300 | 14.5 | 28 | 27 | 55 | 390 | 68.4 | 239 | 187 | 107200 | 4290 | 21.2 | 12620 | 842 | 7.27 | 44.5
| 550 | 550 | 300 | 15 | 29 | 27 | 56 | 438 | 78.1 | 254 | 199 | 136700 | 4970 | 23.2 | 13080 | 872 | 7.17 | 48.9
| 600 | 600 | 300 | 15.5 | 30 | 27 | 57 | 486 | 88.3 | 270 | 212 | 171000 | 5700 | 25.2 | 13530 | 902 | 7.08 | 53.2
| 650 | 650 | 300 | 16 | 31 | 27 | 58 | 534 | 99 | 286 | 225 | 210600 | 6480 | 27.1 | 13980 | 932 | 6.99 | 57.5
| 700 | 700 | 300 | 17 | 32 | 27 | 59 | 582 | 114 | 306 | 241 | 256900 | 7340 | 29 | 14400 | 963 | 6.87 | 61.7
| 800 | 800 | 300 | 17.5 | 33 | 30 | 63 | 674 | 134 | 334 | 262 | 359100 | 8980 | 32.8 | 14900 | 994 | 6.68 | 70.2
| 900 | 900 | 300 | 18.5 | 35 | 30 | 65 | 770 | 160 | 371 | 291 | 494100 | 10980 | 36.5 | 15820 | 1050 | 6.53 | 78.5
| 1000 | 1000 | 300 | 19 | 36 | 30 | 66 | 868 | 183 | 400 | 314 | 644700 | 12890 | 40.1 | 16280 | 1090 | 6.38 | 86.8
IPB
IPB v | 100 | 120 | 106 | 12 | 20 | 12 | 32 | 56 | 12 | 53.2 | 41.8 | 1140 | 190 | 4.63 | 399 | 75.3 | 2.74 | 9.69
| 120 | 140 | 126 | 12.5 | 21 | 12 | 33 | 74 | 14.9 | 66.4 | 52.1 | 2020 | 288 | 5.51 | 703 | 112 | 3.25 | 11.5
| 140 | 160 | 146 | 13 | 22 | 12 | 34 | 92 | 17.9 | 80.6 | 63.2 | 3290 | 411 | 6.39 | 1140 | 157 | 3.77 | 13.3
| 160 | 180 | 166 | 14 | 23 | 15 | 38 | 104 | 22 | 97.1 | 76.2 | 5100 | 566 | 7.25 | 1760 | 212 | 4.26 | 15.1
| 180 | 200 | 186 | 14.5 | 24 | 15 | 39 | 122 | 25.5 | 113 | 88.9 | 7480 | 748 | 8.13 | 2580 | 277 | 4.77 | 16.9
| 200 | 220 | 206 | 15 | 25 | 18 | 43 | 134 | 29.2 | 131 | 103 | 10640 | 967 | 9 | 3650 | 354 | 5.27 | 18.7
| 220 | 240 | 226 | 15.5 | 26 | 18 | 44 | 152 | 33.2 | 149 | 117 | 14600 | 1220 | 9.89 | 5010 | 444 | 5.79 | 20.6
| 240 | 270 | 248 | 18 | 32 | 21 | 53 | 164 | 42.8 | 200 | 157 | 24290 | 1800 | 11 | 8150 | 657 | 6.39 | 22.9
| 260 | 290 | 268 | 18 | 32.5 | 24 | 56.5 | 177 | 46.3 | 220 | 172 | 31310 | 2160 | 11.9 | 10450 | 780 | 6.9 | 24.8
| 280 | 310 | 288 | 18.5 | 33 | 24 | 57 | 196 | 51.2 | 240 | 189 | 39550 | 2550 | 12.8 | 13160 | 914 | 7.4 | 26.7
| 300 | 340 | 310 | 21 | 39 | 27 | 66 | 208 | 63.2 | 303 | 238 | 59200 | 3480 | 14 | 19400 | 1250 | 8 | 29
| 305 | 320 | 305 | 16 | 29 | 27 | 56 | 208 | 46.6 | 225 | 177 | 40950 | 2560 | 13.5 | 13740 | 901 | 7.81 | 28
| 320 | 359 | 309 | 21 | 40 | 27 | 67 | 225 | 67 | 312 | 245 | 68130 | 3800 | 14.8 | 19710 | 1280 | 7.95 | 30.7
| 340 | 377 | 309 | 21 | 40 | 27 | 67 | 243 | 70.8 | 316 | 248 | 76370 | 4050 | 15.6 | 19710 | 1280 | 7.9 | 32.4
| 360 | 395 | 308 | 21 | 40 | 27 | 67 | 261 | 74.6 | 319 | 250 | 84870 | 4300 | 16.3 | 19520 | 1270 | 7.83 | 34
| 400 | 432 | 307 | 21 | 40 | 27 | 67 | 298 | 82.3 | 326 | 256 | 104100 | 4820 | 17.9 | 19340 | 1260 | 7.7 | 37.4
| 450 | 478 | 307 | 21 | 40 | 27 | 67 | 344 | 92 | 335 | 263 | 131500 | 5500 | 19.8 | 19340 | 1260 | 7.59 | 41.5
| 500 | 524 | 306 | 21 | 40 | 27 | 67 | 390 | 102 | 344 | 270 | 161900 | 6180 | 21.7 | 19150 | 1250 | 7.46 | 45.7
| 550 | 572 | 306 | 21 | 40 | 27 | 67 | 438 | 112 | 354 | 278 | 198000 | 6920 | 23.6 | 19160 | 1250 | 7.35 | 49.9
| 600 | 620 | 305 | 21 | 40 | 27 | 67 | 486 | 122 | 364 | 285 | 237400 | 7660 | 25.6 | 18980 | 1240 | 7.22 | 54.1
| 650 | 668 | 305 | 21 | 40 | 27 | 67 | 534 | 132 | 374 | 293 | 281700 | 8430 | 27.5 | 18980 | 1240 | 7.13 | 58.3
| 700 | 716 | 304 | 21 | 40 | 27 | 67 | 582 | 142 | 383 | 301 | 329300 | 9200 | 29.3 | 18800 | 1240 | 7.01 | 62.5
| 800 | 814 | 303 | 21 | 40 | 30 | 70 | 674 | 163 | 404 | 317 | 442600 | 10870 | 33.1 | 18630 | 1230 | 6.79 | 70.9
| 900 | 910 | 302 | 21 | 40 | 30 | 70 | 770 | 183 | 424 | 333 | 570400 | 12540 | 36.7 | 18450 | 1220 | 6.6 | 79
| 1000 | 1008 | 302 | 21 | 40 | 30 | 70 | 868 | 203 | 444 | 349 | 722300 | 14330 | 40.3 | 18460 | 1220 | 6.45 | 87.2
IPB v | تير آهن عريض I با لبه موازي نوع سنگين
INP | 80 | 80 | 42 | 3.9 | 5.9 | 2.3 | 10.5 | 59 | 2.89 | 7.57 | 5.94 | 77.8 | 19.5 | 3.2 | 6.29 | 3 | 0.91 | 6.84
| 100 | 100 | 50 | 4.5 | 6.8 | 2.7 | 12.5 | 75 | 4.19 | 10.6 | 8.34 | 171 | 34.2 | 4.01 | 12.2 | 4.88 | 1.07 | 8.57
| 120 | 120 | 58 | 5.1 | 7.7 | 3.1 | 14 | 92 | 5.72 | 14.2 | 11.1 | 328 | 54.7 | 4.81 | 21.5 | 7.41 | 1.23 | 10.3
| 140 | 140 | 66 | 5.7 | 8.6 | 3.4 | 15.5 | 109 | 7.49 | 18.2 | 14.3 | 573 | 81.9 | 5.61 | 35.2 | 10.7 | 1.4 | 12
| 160 | 160 | 74 | 6.3 | 9.5 | 3.8 | 17.5 | 125 | 9.48 | 22.8 | 17.9 | 935 | 117 | 6.4 | 54.7 | 14.8 | 1.55 | 13.7
| 180 | 180 | 82 | 6.9 | 10.4 | 4.1 | 19 | 142 | 11.7 | 27.9 | 21.9 | 1450 | 161 | 7.2 | 81.3 | 19.8 | 1.71 | 15.5
| 200 | 200 | 90 | 7.5 | 11.3 | 4.5 | 20.5 | 159 | 14.2 | 33.4 | 26.2 | 2140 | 214 | 8 | 117 | 26 | 1.87 | 17.2
| 220 | 220 | 98 | 8.1 | 12.2 | 4.9 | 22 | 176 | 16.8 | 39.5 | 31.1 | 3060 | 278 | 8.8 | 162 | 33.1 | 2.02 | 18.9
| 240 | 240 | 106 | 8.7 | 13.1 | 5.2 | 24 | 192 | 19.7 | 46.1 | 36.2 | 4250 | 354 | 9.59 | 221 | 41.7 | 2.2 | 20.6
| 260 | 260 | 113 | 9.4 | 14.1 | 5.6 | 26 | 208 | 23.1 | 53.3 | 41.9 | 5740 | 442 | 10.4 | 288 | 51 | 2.32 | 22.3
| 280 | 280 | 119 | 10.1 | 15.2 | 6.1 | 27.5 | 225 | 26.7 | 61 | 47.9 | 7590 | 542 | 11.1 | 364 | 61.2 | 2.45 | 24
| 300 | 300 | 125 | 10.8 | 16.2 | 6.5 | 29.5 | 241 | 30.7 | 69 | 54.2 | 9800 | 653 | 11.9 | 451 | 72.2 | 2.56 | 25.7
| 320 | 320 | 131 | 11.5 | 17.3 | 6.9 | 31 | 258 | 34.8 | 77.7 | 61 | 12510 | 782 | 12.7 | 555 | 84.7 | 2.67 | 27.4
| 340 | 340 | 137 | 12.2 | 18.3 | 7.3 | 33 | 274 | 39.2 | 86.7 | 68 | 15700 | 923 | 13.5 | 674 | 98.4 | 2.8 | 29.1
| 360 | 360 | 143 | 13 | 19.5 | 7.8 | 35 | 290 | 44.3 | 97 | 76.1 | 19610 | 1090 | 14.2 | 818 | 114 | 2.9 | 30.7
| 380 | 380 | 149 | 13.7 | 20.5 | 8.2 | 37 | 306 | 49.3 | 107 | 84 | 24010 | 1260 | 15 | 975 | 131 | 3.02 | 32.4
| 400 | 400 | 155 | 14.4 | 21.6 | 8.6 | 38.5 | 323 | 54.5 | 118 | 92.4 | 29210 | 1460 | 15.7 | 1160 | 149 | 3.13 | 34.1
| 450 | 450 | 170 | 16.2 | 24.3 | 9.7 | 43.5 | 363 | 69 | 147 | 115 | 45850 | 2040 | 17.7 | 1730 | 203 | 3.43 | 38.4
| 500 | 500 | 185 | 18 | 27 | 10.8 | 48 | 404 | 85.1 | 179 | 141 | 68740 | 2750 | 19.6 | 2480 | 268 | 3.72 | 42.4
| 550 | 550 | 200 | 19 | 30 | 11.9 | 52.5 | 445 | 98.8 | 212 | 166 | 99180 | 3610 | 21.6 | 3490 | 349 | 4.02 | 46.8
INP | تير آهن باريك I با لبه شيبدار از طرف داخل

## سپري
| علامت اختصاري | اندازه به ميليمتر | [9 empty] | براي محور خمش
[9 empty] | A | G | ey | y-y | y-y | y-y | z-z | z-z | z-z | d₁ | w₁ | w₂
|  | h | b | ts=tg=r1 | r2 | r3 | C | h-c | ديواره |  |  | Iу | Wy | iy | Iz | Wz | iz
|  | mm | mm | mm | mm | mm | mm | mm | cm² | kg/m | cm | cm⁴ | cm³ | cm | cm⁴ | cm³ | cm | mm | mm | mm
T | 30 | 30 | 30 | 4 | 2 | 1 | 9 | 21 | 2.26 | 1.77 | 0.85 | 1.72 | 0.8 | 0.87 | 0.87 | 0.58 | 0.62
| 35 | 35 | 35 | 4.5 | 2.5 | 1 | 10 | 25 | 2.97 | 2.33 | 0.99 | 3.1 | 1.23 | 1.04 | 1.57 | 0.9 | 0.73
| 40 | 40 | 40 | 5 | 2.5 | 1 | 11 | 29 | 3.77 | 2.96 | 1.12 | 5.28 | 1.84 | 1.18 | 2.58 | 1.29 | 0.83
| 50 | 50 | 50 | 6 | 3 | 1.5 | 13 | 37 | 5.66 | 4.44 | 1.39 | 12.1 | 3.36 | 1.46 | 6.06 | 2.42 | 1.03
| 60 | 60 | 60 | 7 | 3.5 | 2 | 15 | 45 | 7.94 | 6.23 | 1.66 | 23.8 | 5.48 | 1.73 | 12.2 | 4.07 | 1.24
| 70 | 70 | 70 | 8 | 4 | 2 | 17 | 53 | 10.6 | 8.32 | 1.94 | 44.4 | 8.79 | 2.05 | 22.1 | 6.32 | 1.44
| 80 | 80 | 80 | 9 | 4.5 | 2 | 19 | 61 | 13.6 | 10.7 | 2.22 | 73.7 | 12.8 | 2.33 | 37 | 9.25 | 1.65
| 100 | 100 | 100 | 11 | 5.5 | 3 | 23 | 77 | 20.9 | 16.4 | 2.74 | 179 | 24.6 | 2.92 | 88.3 | 17.7 | 2.05
| 120 | 120 | 120 | 13 | 6.5 | 3 | 27 | 93 | 29.6 | 23.2 | 3.28 | 366 | 42 | 3.51 | 178 | 29.7 | 2.45
| 140 | 140 | 140 | 15 | 7.5 | 4 | 31 | 109 | 39.9 | 31.2 | 3.8 | 660 | 64.7 | 4.07 | 330 | 47.2 | 2.88

## نبشي بال نامساوي
|  | اندازه به ميليمتر | [6 empty] | براي محور خمش | [9 empty] | سوراخهاي لبه
| a*b*s | r₁ | r₂ | A | G |  |  | ζ-ζ | y-y | y-y | y-y | z-z | z-z | ƞ-ƞ | ƞ-ƞ | ƞ-ƞ | ζ-ζ | ζ-ζ
| علامت اختصاري |  |  |  |  | ey | ez | tan a | Iу | Wy | iy | Iz | Wz | iz | Iƞ | iƞ | Iζ | iζ | d₁ | d₂ | w₁ | w₂ | w₃
|  | mm | mm | cm² | kg/m | cm | cm |  | cm⁴ | cm³ | cm | cm⁴ | cm³ | cm | cm⁴ | cm | cm⁴ | cm | mm | mm | mm | mm | mm
بال_نامساوي | 30*20*3 | 4 | 2 | 1.43 | 1.12 | 0.99 | 0.502 | 0.427 | 1.25 | 0.621 | 0.935 | 0.437 | 0.292 | 0.553 | 1.43 | 1 | 0.256 | 0.424 | 8.4 | 4.3 | 17 |  | 12
| 30*20*4 | 4 | 2 | 1.86 | 1.46 | 1.03 | 0.541 | 0.421 | 1.59 | 0.807 | 0.925 | 0.553 | 0.379 | 0.546 | 1.81 | 0.988 | 0.33 | 0.421 | 8.4 | 4.3 | 17 |  | 12
| 40*20*4 | 4 | 2 | 2.26 | 1.77 | 1.47 | 0.48 | 0.252 | 3.59 | 1.42 | 1.26 | 0.6 | 0.393 | 0.514 | 3.8 | 1.3 | 0.393 | 0.417 | 11 | 4.3 | 22 |  | 12
| 40*25*4 | 4 | 2 | 2.46 | 1.93 | 1.36 | 0.623 | 0.38 | 3.89 | 1.47 | 1.26 | 1.16 | 0.619 | 0.687 | 4.35 | 1.33 | 0.7 | 0.534 | 11 | 6.4 | 22 |  | 15
| 45*30*4 | 4.5 | 2.25 | 2.87 | 2.25 | 1.48 | 0.74 | 0.436 | 5.78 | 1.91 | 1.42 | 2.05 | 0.91 | 0.85 | 6.65 | 1.52 | 1.18 | 0.64 | 13 | 8.4 | 25 |  | 17
| 50*30*5 | 5 | 2.5 | 3.78 | 2.96 | 1.73 | 0.741 | 0.352 | 9.36 | 2.86 | 1.57 | 2.51 | 1.11 | 0.816 | 10.3 | 1.65 | 1.54 | 0.639 | 13 | 8.4 | 30 |  | 17
| 60*30*5 | 5 | 2.5 | 4.28 | 3.36 | 2.17 | 0.684 | 0.257 | 15.6 | 4.07 | 1.91 | 2.63 | 1.14 | 0.784 | 16.5 | 1.97 | 1.71 | 0.633 | 17 | 8.4 | 35 |  | 17
| 60*40*5 | 6 | 3 | 4.79 | 3.76 | 1.96 | 0.972 | 0.434 | 17.2 | 4.25 | 1.89 | 6.11 | 2.02 | 1.13 | 19.7 | 2.03 | 3.54 | 0.86 | 17 | 11 | 35 |  | 22
| 60*40*6 | 6 | 3 | 5.68 | 4.46 | 2 | 1.01 | 0.431 | 20.1 | 5.03 | 1.88 | 7.12 | 2.38 | 1.12 | 23.1 | 2.02 | 4.16 | 0.855 | 17 | 11 | 35 |  | 22
| 65*50*5 | 6 | 3 | 5.54 | 4.35 | 1.99 | 1.25 | 0.577 | 23.2 | 5.14 | 2.05 | 11.9 | 3.19 | 1.47 | 28.8 | 2.28 | 6.32 | 1.07 | 21 | 13 | 35 |  | 30
| 70*50*6 | 7 | 3.5 | 6.89 | 5.41 | 2.23 | 1.25 | 0.5 | 33.4 | 7.01 | 2.2 | 14.2 | 3.78 | 1.43 | 39.7 | 2.4 | 7.92 | 1.07 | 21 | 13 | 40 |  | 30
| 75*50*6 | 7 | 3.5 | 7.19 | 5.65 | 2.44 | 1.21 | 0.435 | 40.5 | 8.01 | 2.37 | 14.4 | 3.81 | 1.42 | 46.6 | 2.55 | 8.36 | 1.08 | 23 | 13 | 35 |  | 30
| 75*50*8 | 7 | 3.5 | 9.41 | 7.39 | 2.52 | 1.29 | 0.43 | 52 | 10.4 | 2.35 | 18.4 | 4.95 | 1.4 | 59.6 | 2.52 | 10.8 | 1.07 | 23 | 13 | 35 |  | 30
| 80*40*6 | 7 | 3.5 | 6.89 | 5.41 | 2.85 | 0.884 | 0.258 | 44.9 | 8.73 | 2.55 | 7.59 | 2.44 | 1.05 | 47.6 | 2.63 | 4.93 | 0.845 | 23 | 11 | 45 |  | 22
| 80*40*8 | 7 | 3.5 | 9.01 | 7.07 | 2.94 | 0.963 | 0.253 | 57.6 | 11.4 | 2.53 | 9.61 | 3.16 | 1.03 | 60.9 | 2.6 | 6.34 | 0.838 | 23 | 11 | 45 |  | 22
| 80*60*7 | 8 | 4 | 9.38 | 7.36 | 2.51 | 1.52 | 0.546 | 59 | 10.7 | 2.51 | 28.4 | 6.34 | 1.74 | 72 | 2.77 | 15.4 | 1.28 | 23 | 17 | 45 |  | 35
| 100*50*6 | 8 | 4 | 8.71 | 6.84 | 3.51 | 1.05 | 0.262 | 89.9 | 13.8 | 3.21 | 15.4 | 3.89 | 1.33 | 95.4 | 3.31 | 9.92 | 1.07 | 25 | 13 | 55 |  | 30
| 100*50*8 | 8 | 4 | 11.4 | 8.97 | 3.6 | 1.13 | 0.258 | 116 | 18.2 | 3.19 | 19.7 | 5.08 | 1.31 | 123 | 3.28 | 12.8 | 1.06 | 25 | 13 | 55 |  | 30
| 100*65*7 | 10 | 5 | 11.2 | 8.77 | 3.23 | 1.51 | 0.415 | 113 | 16.6 | 3.17 | 37.6 | 7.53 | 1.83 | 128 | 3.39 | 22 | 1.4 | 25 | 21 | 55 |  | 35
| 100*65*8 | 10 | 5 | 12.7 | 9.94 | 3.27 | 1.55 | 0.413 | 127 | 18.9 | 3.16 | 42.2 | 8.54 | 1.83 | 144 | 3.37 | 24.8 | 1.4 | 25 |  | 55 |  | 35
| 100*65*10 | 10 | 5 | 15.6 | 12.3 | 3.36 | 1.63 | 0.41 | 154 | 23.2 | 3.14 | 51 | 10.5 | 1.81 | 175 | 3.35 | 30.1 | 1.39 | 25 | 21 | 55
| 100*75*8 | 10 | 5 | 13.5 | 10.6 | 3.1 | 1.87 | 0.547 | 133 | 19.3 | 3.14 | 64.1 | 11.4 | 2.18 | 162 | 3.47 | 34.6 | 1.6 | 25 | 23 | 55 |  | 40
| 100*75*10 | 10 | 5 | 16.6 | 13 | 3.19 | 1.95 | 0.544 | 162 | 23.8 | 3.12 | 77.6 | 14 | 2.16 | 197 | 3.45 | 42.2 | 1.59 | 25 |  | 55 |  | 40
| 100*75*12 | 10 | 5 | 19.7 | 15.4 | 3.27 | 2.03 | 0.54 | 189 | 28 | 3.1 | 90.2 | 16.5 | 2.14 | 230 | 3.42 | 49.5 | 1.59 | 25
| 120*80*8 | 11 | 5.5 | 15.5 | 12.2 | 3.83 | 1.87 | 0.437 | 226 | 27.6 | 3.82 | 80.8 | 13.2 | 2.28 | 260 | 4.1 | 46.6 | 1.74 | 25 | 23 | 50 | 80 | 45
| 120*80*10 | 11 | 5.5 | 19.1 | 15 | 3.92 | 1.95 | 0.435 | 276 | 34.1 | 3.8 | 98.1 | 16.2 | 2.26 | 317 | 4.07 | 56.8 | 1.72 | 25 | 23 | 50 | 80 | 45
| 120*80*12 | 11 | 5.5 | 22.7 | 17.8 | 4 | 2.03 | 0.431 | 32 | 40.4 | 3.77 | 114 | 19.1 | 2.24 | 371 | 4.04 | 66.7 | 1.71 | 25 | 23 | 50 | 80 | 45
| 125*75*8 | 11 | 5.5 | 15.5 | 12.2 | 4.14 | 1.68 | 0.36 | 247 | 29.6 | 4 | 67.6 | 11.6 | 2.09 | 274 | 4.21 | 40.9 | 1.63 | 25 |  | 50
| 125*75*10 | 11 | 5.5 | 19.1 | 15 | 4.23 | 1.76 | 0.357 | 302 | 36.5 | 3.97 | 82.1 | 14.3 | 2.07 | 334 | 4.18 | 49.9 | 1.61 | 25 |  | 50
| 125*75*12 | 11 | 5.5 | 27.7 | 17.8 | 4.31 | 1.84 | 0.354 | 354 | 43.2 | 3.95 | 95.5 | 16.9 | 2.05 | 391 | 4.15 | 58.5 | 1.61 | 25 |  | 50
| 135*65*8 | 11 | 5.5 | 15.5 | 12.2 | 4.78 | 1.34 | 0.245 | 291 | 33.4 | 4.34 | 45.2 | 8.75 | 1.71 | 307 | 4.45 | 29.4 | 1.38
| 135*65*10 | 11 | 5.5 | 19.1 | 15 | 4.88 | 1.42 | 0.243 | 356 | 41.3 | 4.31 | 54.7 | 10.8 | 1.69 | 375 | 4.43 | 35.9 | 1.37
| 150*75*9 | 12 | 6 | 19.6 | 15.4 | 5.26 | 1.57 | 0.261 | 455 | 46.7 | 4.82 | 77.9 | 13.1 | 1.99 | 483 | 4.96 | 50.2 | 1.6 | 28 | 23 | 60 | 105 | 40
| 150*75*10 | 12 | 6 | 21.7 | 17 | 5.31 | 1.61 | 0.261 | 501 | 51.6 | 4.81 | 85.6 | 14.5 | 1.99 | 531 | 4.95 | 55.1 | 1.6 | 28 |  | 60 | 105 | 40
| 150*75*12 | 12 | 6 | 25.7 | 20.2 | 5.4 | 1.69 | 0.258 | 588 | 61.3 | 4.78 | 99.6 | 17.1 | 1.97 | 623 | 4.92 | 64.7 | 1.59 | 28
| 150*75*15 | 12 | 6 | 31.7 | 24.8 | 5.52 | 1.81 | 0.253 | 713 | 75.2 | 4.75 | 119 | 21 | 1.94 | 753 | 4.88 | 78.6 | 1.58 | 28
| 150*90*10 | 12 | 6 | 23.2 | 18.2 | 5 | 2.04 | 0.36 | 533 | 53.3 | 4.8 | 146 | 21 | 2.51 | 591 | 5.05 | 88.3 | 1.95 | 28 | 25 | 60 | 105 | 50
| 150*90*12 | 12 | 6 | 27.5 | 21.6 | 5.08 | 2.12 | 0.358 | 627 | 63.3 | 4.77 | 171 | 24.8 | 2.49 | 694 | 5.02 | 104 | 1.94 | 28 | 25 | 60 | 105 | 50
| 150*90*15 | 12 | 6 | 33.9 | 26.6 | 5.21 | 2.23 | 0.354 | 761 | 77.7 | 4.74 | 205 | 30.4 | 2.46 | 841 | 4.98 | 126 | 1.93 | 28 | 25 | 60
| 150*100*10 | 12 | 6 | 24.2 | 19 | 4.81 | 2.34 | 0.438 | 553 | 54.2 | 4.79 | 199 | 25.9 | 2.87 | 637 | 5.13 | 114 | 2.17 | 28 | 25 | 60 | 105 | 55
| 150*100*12 | 12 | 6 | 28.7 | 22.5 | 4.89 | 2.42 | 0.436 | 651 | 64.4 | 4.76 | 233 | 30.7 | 2.85 | 749 | 5.11 | 134 | 2.16 | 28 | 25 | 60 | 105 | 55
| 200*100*10 | 15 | 7.5 | 29.2 | 23 | 6.93 | 2.01 | 0.263 | 1220 | 93.2 | 6.46 | 210 | 26.3 | 2.68 | 1290 | 6.65 | 135 | 2.15 | 28 | 25 | 65 | 150 | 55
| 200*100*12 | 15 | 7.5 | 34.8 | 27.3 | 7.03 | 2.1 | 0.262 | 1440 | 111 | 6.43 | 247 | 31.3 | 2.67 | 1530 | 6.63 | 159 | 2.14 | 28 | 25 | 65 | 150 | 55
| 200*100*15 | 15 | 7.5 | 43 | 33.75 | 7.16 | 2.22 | 0.26 | 1758 | 137 | 6.4 | 299 | 38.5 | 2.64 | 1864 | 6.59 | 193 | 2.12 | 28 | 25 | 65 | 150 | 55
| 200*150*12 | 15 | 7.5 | 40.8 | 32 | 6.08 | 3.61 | 0.552 | 1650 | 119 | 6.36 | 803 | 70.5 | 4.44 | 2030 | 7.04 | 430 | 3.25
| 200*150*15 | 15 | 7.5 | 50.5 | 39.6 | 6.21 | 3.73 | 0.551 | 2022 | 147 | 6.33 | 979 | 86.9 | 4.4 | 2476 | 7 | 526 | 3.23
بال_نامساوي_غيراستاندارد | 40*20*3 | 3.5 | 2 | 1.72 | 1.35 | 1.43 | 0.44 | 0.259 | 2.79 | 1.08 | 1.27 | 0.47 | 0.3 | 0.52 | 2.96 | 1.31 | 0.3 | 0.42 | 11 | 4.3 | 22 | _ | 12
| 45*30*3 | 4.5 | 2 | 2.19 | 1.72 | 1.43 | 0.7 | 0.436 | 4.47 | 1.46 | 1.43 | 1.6 | 0.7 | 0.86 | 5.15 | 1.53 | 0.93 | 0.65 | 13 | 8.4 | 25 | _ | 17
| 45*30*5 | 4.5 | 2 | 3.53 | 2.77 | 1.52 | 0.78 | 0.43 | 6.99 | 2.35 | 1.41 | 2.47 | 1.11 | 0.84 | 8.02 | 1.51 | 1.44 | 0.64 | 13 | 8.4 | 25 | _ | 17
| 50*30*4 | 4.5 | 2 | 3.07 | 2.41 | 1.68 | 0.7 | 0.356 | 7.71 | 2.33 | 1.59 | 2.09 | 0.91 | 0.82 | 8.53 | 1.67 | 1.27 | 0.64 | 13 | 8.4 | 30 | _ | 17
| 50*40*4 | 4 | 2 | 3.46 | 2.71 | 1.52 | 1.03 | 0.629 | 8.54 | 2.47 | 1.57 | 4.86 | 1.64 | 1.19 | 10.9 | 1.78 | 2.46 | 0.84 | 13 | 11 | 30 | _ | 22
| 50*40*5 | 4 | 2 | 4.27 | 3.35 | 1.56 | 1.07 | 0.625 | 10.4 | 3.02 | 1.56 | 5.89 | 2.01 | 1.18 | 13.3 | 1.76 | 3.02 | 0.84 | 13 | 11 | 30 | _ | 22
| 60*40*7 | 6 | 3 | 6.55 | 5.14 | 2.04 | 1.05 | 0.429 | 23 | 5.79 | 1.87 | 8.07 | 2.74 | 1.11 | 26.3 | 2 | 4.37 | 0.85 | 17 | 11 | 35 | _ | 22
| 65*50*7 | 6 | 3 | 7.6 | 5.97 | 2.07 | 1.33 | 0.574 | 31 | 6.99 | 2.02 | 15.8 | 4.31 | 1.44 | 38.4 | 2.25 | 8.37 | 1.05 | 21 | 13 | 35 | _ | 30
| 65*50*9 | 6 | 3 | 9.58 | 7.52 | 2.15 | 1.41 | 0.567 | 38.2 | 8.77 | 2 | 19.4 | 5.39 | 1.42 | 47 | 2.22 | 10.5 | 1.05 | 21 | 13 | 35 | _ | 30
| 75*50*9 | 6.5 | 3.5 | 10.5 | 8.23 | 2.56 | 1.32 | 0.427 | 57.4 | 11.6 | 2.34 | 20.2 | 5.49 | 1.39 | 65.7 | 2.5 | 11.9 | 1.07 | 23 | 13 | 40 | _ | 30
| 75*55*5 | 7 | 3.5 | 6.3 | 4.95 | 2.31 | 1.33 | 0.53 | 35.5 | 6.84 | 2.37 | 16.2 | 3.89 | 1.6 | 43.1 | 2.61 | 8.68 | 1.17 | 23 | 17 | 40 | _ | 30
| 75*55*7 | 7 | 3.5 | 8.66 | 6.8 | 2.4 | 1.41 | 0.525 | 47.9 | 9.39 | 2.35 | 21.8 | 5.32 | 1.59 | 57.9 | 2.59 | 11.8 | 1.17 | 23 | 17 | 40 | _ | 30
| 75*55*9 | 7 | 3.5 | 10.9 | 8.59 | 2.47 | 1.48 | 0.518 | 59.4 | 11.8 | 2.33 | 26.8 | 6.66 | 1.57 | 71.3 | 2.55 | 14.8 | 1.16 | 23 | 17 | 40 | _ | 30
| 80*65*6 | 8 | 4 | 8.41 | 6.6 | 2.39 | 1.65 | 0.649 | 52.8 | 9.41 | 2.51 | 31.2 | 6.44 | 1.93 | 68.5 | 2.85 | 15.6 | 1.36 | 23 | 21 | 45 | _ | 35
| 80*65*8 | 8 | 4 | 11 | 8.66 | 2.47 | 1.73 | 0.645 | 68.1 | 12.3 | 2.49 | 40.1 | 8.41 | 1.91 | 88 | 2.82 | 20.3 | 1.36 | 23 | 21 | 45 | _ | 35
| 80*65*10 | 8 | 4 | 13.6 | 10.7 | 2.55 | 1.81 | 0.64 | 82.2 | 15.1 | 2.46 | 48.3 | 10.3 | 1.89 | 106 | 2.79 | 24.8 | 1.35 | 23 | 21 | 45 | _ | 35
| 90*60*6 | 7 | 3.5 | 8.69 | 6.82 | 2.89 | 1.41 | 0.442 | 71.7 | 11.7 | 2.87 | 25.8 | 5.61 | 1.72 | 82.8 | 3.09 | 14.6 | 1.3 | 25 | 17 | 50 | _ | 35
| 90*60*8 | 7 | 3.5 | 11.4 | 8.96 | 2.97 | 1.49 | 0.437 | 92.5 | 15.4 | 2.85 | 33 | 7.31 | 1.7 | 107 | 3.06 | 19 | 1.29 | 25 | 17 | 50 | _ | 35
| 100*50*10 | 9 | 4.5 | 14.1 | 11.1 | 3.67 | 1.2 | 0.252 | 141 | 22.2 | 3.16 | 23.4 | 6.17 | 1.29 | 149 | 3.25 | 15.5 | 1.04 | 25 | 13 | 55 | _ | 30
| 100*65*9 | 10 | 5 | 14.2 | 11.1 | 3.32 | 1.59 | 0.415 | 141 | 21 | 3.15 | 46.7 | 9.52 | 1.82 | 160 | 3.36 | 27.2 | 1.39 | 25 | 21 | 55 | _ | 35
| 100*65*11 | 10 | 5 | 17.1 | 13.4 | 3.4 | 1.67 | 0.41 | 167 | 25.3 | 3.13 | 55.1 | 11.4 | 1.8 | 190 | 3.34 | 32.6 | 1.38 | 25 | 21 | 55 | _ | 35
| 100*75*7 | 10 | 5 | 11.9 | 9.32 | 3.06 | 1.83 | 0.553 | 118 | 17 | 3.15 | 56.9 | 10 | 2.19 | 145 | 3.49 | 30.1 | 1.59 | 25 | 23 | 55 | _ | 40
| 100*75*9 | 10 | 5 | 15.1 | 11.8 | 3.15 | 1.91 | 0.549 | 148 | 21.5 | 3.13 | 71 | 12.7 | 2.17 | 181 | 3.47 | 37.8 | 1.59 | 25 | 23 | 55 | _ | 40
| 100*75*11 | 10 | 5 | 18.2 | 14.3 | 3.23 | 1.99 | 0.545 | 176 | 25.9 | 3.11 | 84 | 15.3 | 2.15 | 214 | 3.44 | 45.4 | 1.58 | 25 | 23 | 55 | _ | 40
| 120*80*14 | 11 | 5.5 | 26.2 | 20.5 | 4.08 | 2.1 | 0.429 | 368 | 46.4 | 3.75 | 130 | 22 | 2.23 | 421 | 4.01 | 75.8 | 1.7 | 25 | 23 | 50 | 80 | 45
| 130*65*8 | 11 | 5.5 | 15.1 | 11.9 | 4.56 | 1.37 | 0.263 | 263 | 31.1 | 4.17 | 44.8 | 8.72 | 1.72 | 280 | 4.31 | 28.6 | 1.38 | 25 | 21 | 50 | 90 | 35
| 130*65*10 | 11 | 5.5 | 18.6 | 14.6 | 4.65 | 1.45 | 0.259 | 321 | 38.4 | 4.15 | 54.2 | 10.7 | 1.71 | 340 | 4.27 | 35 | 1.37 | 25 | 21 | 50 | 90 | 35
| 130*65*12 | 11 | 5.5 | 22.1 | 17.3 | 4.74 | 1.53 | 0.255 | 376 | 45.5 | 4.12 | 63 | 12.7 | 1.69 | 397 | 4.24 | 41.2 | 1.37 | 25 | 21 | 50 | 90 | 35
| 130*90*12 | 12 | 6 | 25.1 | 19.7 | 4.24 | 2.26 | 0.468 | 420 | 48 | 4.09 | 165 | 24.4 | 2.56 | 492 | 4.43 | 92.6 | 1.92 | 25 | 25 | 50 | 90 | 50
| 150*75*11 | 10.5 | 5.5 | 23.6 | 18.6 | 5.37 | 1.65 | 0.261 | 545 | 56.6 | 4.8 | 93 | 15.9 | 1.98 | 578 | 4.95 | 59.8 | 1.59 | 28 | 23 | 60 | 105 | 40
| 150*90*11 | 12 | 6 | 25.3 | 19.9 | 5.04 | 2.08 | 0.36 | 581 | 58.3 | 4.79 | 159 | 22.9 | 2.5 | 644 | 5.04 | 95.7 | 1.94 | 28 | 25 | 60 | 105 | 50
| 150*100*14 | 13 | 6.5 | 33.2 | 26.1 | 4.97 | 2.5 | 0.435 | 744 | 74.1 | 4.73 | 264 | 35.2 | 2.82 | 856 | 5.07 | 152 | 2.14 | 28 | 25 | 60 | 105 | 55
| 160*80*10 | 13 | 6.5 | 23.2 | 18.2 | 5.63 | 1.69 | 0.262 | 611 | 58.9 | 5.14 | 104 | 16.5 | 2.12 | 649 | 5.29 | 67 | 1.7 | 28 | 23 | 60 | 115 | 45
| 160*80*12 | 13 | 6.5 | 27.5 | 21.6 | 5.72 | 1.77 | 0.259 | 720 | 70 | 5.11 | 122 | 19.6 | 2.1 | 763 | 5.26 | 78.9 | 1.69 | 28 | 23 | 60 | 115 | 45
| 180*90*10 | 14 | 7 | 26.2 | 20.6 | 6.28 | 1.85 | 0.262 | 880 | 75.1 | 5.8 | 151 | 21.2 | 2.4 | 934 | 5.97 | 97.4 | 1.93 | 28 | 25 | 60 | 135 | 50
| 180*90*12 | 14 | 7 | 31.2 | 24.5 | 6.37 | 1.93 | 0.261 | 1040 | 89.3 | 5.77 | 177 | 25.1 | 2.38 | 1100 | 5.94 | 114 | 1.92 | 28 | 25 | 60 | 135 | 50
| 200*100*14 | 15 | 7.5 | 40.3 | 31.6 | 7.12 | 2.18 | 0.262 | 1650 | 128 | 6.41 | 282 | 36.1 | 2.65 | 1760 | 6.6 | 181 | 2.12 | 28 | 25 | 65 | 150 | 55
| 200*100*16 | 15 | 7.5 | 45.7 | 35.9 | 7.2 | 2.36 | 0.259 | 1860 | 145 | 6.38 | 316 | 40.8 | 2.63 | 1970 | 6.57 | 204 | 2.11 | 28 | 25 | 65 | 150 | 55
| 250*90*10 | 15 | 7.5 | 33.2 | 26.1 | 9.45 | 1.56 | 0.154 | 2170 | 140 | 8.08 | 161 | 21.7 | 2.2 | 2220 | 8.17 | 112 | 1.84 | 28 | 25 | 65 | 200 | 50
| 250*90*12 | 15 | 7.5 | 39.6 | 31.1 | 9.55 | 1.65 | 0.153 | 2570 | 166 | 8.05 | 189 | 25.8 | 2.19 | 2630 | 8.14 | 132 | 1.83 | 28 | 25 | 65 | 200 | 50
| 250*90*14 | 15 | 7.5 | 45.9 | 36 | 9.65 | 1.73 | 0.152 | 2960 | 192 | 8.03 | 216 | 29.7 | 2.17 | 3020 | 8.11 | 152 | 1.82 | 28 | 25 | 65 | 200 | 50
| 250*90*16 | 15 | 7.5 | 52.1 | 40.9 | 9.74 | 1.81 | 0.15 | 3330 | 218 | 8 | 342 | 33.6 | 2.15 | 3400 | 8.08 | 171 | 1.81 | 28 | 25 | 65 | 200 | 50

## نبشي بال مساوي
|  | اندازه به ميليمتر | [6 empty] | براي محور خمش
| a*s | r₁ | r₂ | A | G |  |  |  | y-y=z-z | y-y=z-z | y-y=z-z | ƞ-ƞ | ƞ-ƞ | ζ-ζ | ζ-ζ | ζ-ζ | d₁ | w₁ | w₂
| علامت اختصاري |  |  |  |  | e | w | v₁ | Iу=Iz | Wy=Wz | iy=iz | Iƞ | iƞ | Iζ | Wζ | iζ
|  | mm | mm | cm² | kg/m | cm | cm | cm | cm⁴ | cm³ | cm | cm⁴ | cm | cm⁴ | cm³ | cm | mm | mm | mm
بال_مساوي | 20*3 | 3.5 | 1.75 | 1.12 | 0.882 | 0.598 | 1.41 | 0.846 | 0.392 | 0.279 | 0.59 | 0.618 | 0.742 | 0.165 | 0.195 | 0.383 | 4.3 | 12
| 25*3 | 3.5 | 1.75 | 1.42 | 1.12 | 0.723 | 1.77 | 1.02 | 0.803 | 0.452 | 0.751 | 1.27 | 0.945 | 0.334 | 0.326 | 0.484 | 6.4 | 15
| 25*4 | 3.5 | 1.75 | 1.85 | 1.45 | 0.762 | 1.77 | 1.08 | 1.02 | 0.586 | 0.741 | 1.61 | 0.931 | 0.43 | 0.339 | 0.482 | 6.4 | 15
| 30*3 | 5 | 2.5 | 1.74 | 1.36 | 0.835 | 2.12 | 1.18 | 1.4 | 0.649 | 0.899 | 2.22 | 1.13 | 0.585 | 0.496 | 0.581 | 8.4 | 17
| 30*4 | 5 | 2.5 | 2.27 | 1.78 | 0.878 | 2.12 | 1.24 | 1.8 | 0.85 | 0.892 | 2.85 | 1.12 | 0.754 | 0.607 | 0.577 | 8.4 | 17
| 35*4 | 5 | 2.5 | 2.67 | 2.09 | 1 | 2.47 | 1.42 | 2.95 | 1.18 | 1.05 | 4.68 | 1.32 | 1.23 | 0.865 | 0.678 | 11 | 18
| 40*4 | 6 | 3 | 3.08 | 2.42 | 1.12 | 2.83 | 1.58 | 4.47 | 1.55 | 1.21 | 7.09 | 1.52 | 1.86 | 1.17 | 0.777 | 11 | 22
| 40*5 | 6 | 3 | 3.79 | 2.97 | 1.16 | 2.83 | 1.64 | 5.43 | 1.91 | 1.2 | 8.6 | 1.51 | 2.26 | 1.38 | 0.773 | 11 | 22
| 45*4.5 | 7 | 3.5 | 3.9 | 3.06 | 1.25 | 3.18 | 1.78 | 7.14 | 2.2 | 1.35 | 11.4 | 1.71 | 2.94 | 1.65 | 0.87 | 13 | 25
| 50*4 | 7 | 3.5 | 3.89 | 3.06 | 1.36 | 3.54 | 1.92 | 8.97 | 2.46 | 1.52 | 14.2 | 1.91 | 3.73 | 1.94 | 0.979 | 13 | 30
| 50*5 | 7 | 3.5 | 4.8 | 3.77 | 1.4 | 3.54 | 1.99 | 11 | 3.05 | 1.51 | 17.4 | 1.9 | 4.55 | 2.29 | 0.973 | 13 | 30
| 50*6 | 7 | 3.5 | 5.69 | 4.47 | 1.45 | 3.54 | 2.04 | 12.8 | 3.61 | 1.5 | 20.3 | 1.89 | 5.34 | 2.61 | 0.968 | 13 | 30
| 60*5 | 8 | 4 | 5.82 | 4.57 | 1.64 | 4.24 | 2.32 | 19.4 | 4.45 | 1.82 | 30.7 | 2.3 | 8.03 | 3.46 | 1.17 | 17 | 35
| 60*6 | 8 | 4 | 6.91 | 5.42 | 1.69 | 4.24 | 2.39 | 22.8 | 5.29 | 1.82 | 36.1 | 2.29 | 9.44 | 3.96 | 1.17 | 17 | 35
| 60*8 | 8 | 4 | 9.03 | 7.09 | 1.77 | 4.24 | 2.5 | 29.2 | 6.89 | 1.8 | 46.1 | 2.26 | 12.2 | 4.86 | 1.16 | 17 | 35
| 65*7 | 9 | 4.5 | 8.7 | 6.83 | 1.85 | 4.6 | 2.62 | 33.4 | 7.18 | 1.96 | 53 | 2.47 | 13.8 | 5.27 | 1.26 | 21 | 35
| 70*6 | 9 | 4.5 | 8.13 | 6.38 | 1.93 | 4.95 | 2.73 | 36.9 | 7.27 | 2.13 | 58.5 | 2.68 | 15.3 | 5.6 | 1.37 | 21 | 40
| 70*7 | 9 | 4.5 | 9.4 | 7.38 | 1.97 | 4.95 | 2.79 | 42.3 | 8.41 | 2.12 | 67.1 | 2.67 | 17.5 | 6.28 | 1.36 | 21 | 40
| 75*6 | 9 | 4.5 | 8.73 | 6.85 | 2.05 | 5.3 | 2.9 | 45.8 | 8.41 | 2.29 | 72.7 | 2.89 | 18.9 | 6.53 | 1.47 | 23 | 40
| 75*8 | 9 | 4.5 | 11.4 | 8.99 | 2.14 | 5.3 | 3.02 | 59.1 | 11 | 2.27 | 93.8 | 2.86 | 24.5 | 8.09 | 1.46 | 23 | 40
| 80*8 | 10 | 5 | 12.3 | 9.63 | 2.26 | 5.66 | 3.19 | 72.2 | 12.6 | 2.43 | 115 | 3.06 | 29.9 | 9.37 | 1.56 | 23 | 45
| 80*10 | 10 | 5 | 15.1 | 11.9 | 2.34 | 5.66 | 3.3 | 87.5 | 15.4 | 2.41 | 139 | 3.03 | 36.4 | 11 | 1.55 | 23 | 45
| 90*7 | 11 | 5.5 | 12.2 | 9.61 | 2.45 | 6.36 | 3.47 | 92.6 | 14.1 | 2.75 | 147 | 3.46 | 38.3 | 11 | 1.77 | 25 | 50
| 90*8 | 11 | 5.5 | 13.9 | 10.9 | 2.5 | 6.36 | 3.53 | 104 | 16.1 | 2.74 | 166 | 3.45 | 43.1 | 12.2 | 1.76 | 25 | 50
| 90*9 | 11 | 5.5 | 15.5 | 12.2 | 2.54 | 6.36 | 3.59 | 116 | 17.9 | 2.73 | 184 | 3.44 | 47.9 | 13.3 | 1.76 | 25 | 50
| 90*10 | 11 | 5.5 | 17.1 | 13.4 | 2.58 | 6.36 | 3.65 | 127 | 19.8 | 2.72 | 201 | 3.42 | 52.6 | 14.4 | 1.75 | 25 | 50
| 100*8 | 12 | 6 | 15.5 | 12.2 | 2.74 | 7.07 | 3.87 | 145 | 19.9 | 3.06 | 230 | 3.85 | 59.9 | 15.5 | 1.96 | 25 | 55
| 100*10 | 12 | 6 | 19.2 | 15 | 2.82 | 7.07 | 3.99 | 177 | 24.6 | 3.04 | 280 | 3.83 | 73 | 18.3 | 1.95 | 25 | 55
| 100*12 | 12 | 6 | 22.7 | 17.8 | 2.9 | 7.07 | 4.11 | 207 | 29.1 | 3.02 | 328 | 3.8 | 85.7 | 20.9 | 1.94 | 25 | 55
| 120*10 | 13 | 6.5 | 23.2 | 18.2 | 3.31 | 8.49 | 4.69 | 313 | 36 | 3.67 | 497 | 4.68 | 129 | 27.5 | 2.36 | 25 | 50
| 120*12 | 13 | 6.5 | 27.5 | 21.6 | 3.4 | 8.49 | 4.8 | 368 | 42.7 | 3.65 | 584 | 4.6 | 152 | 31.6 | 2.35 | 25 | 50
| 130*12 | 14 | 7 | 30 | 23.6 | 3.64 | 9.19 | 5.15 | 472 | 50.4 | 3.97 | 750 | 5 | 194 | 37.7 | 2.54 | 25 | 50
| 150*10 | 16 | 8 | 29.3 | 23 | 4.03 | 10.6 | 5.71 | 624 | 56.9 | 4.62 | 990 | 5.82 | 258 | 45.1 | 2.97 | 28 | 60
| 150*12 | 16 | 8 | 34.8 | 27.3 | 4.12 | 10.6 | 5.83 | 737 | 67.7 | 4.6 | 1170 | 5.8 | 303 | 52 | 2.95 | 28 | 60
| 150*15 | 16 | 8 | 43 | 33.8 | 4.25 | 10.6 | 6.01 | 898 | 83.5 | 4.57 | 1430 | 5.76 | 370 | 61.6 | 2.93 | 28 | 60
| 160*15 | 17 | 8.5 | 46.1 | 36.2 | 4.49 | 11.3 | 6.35 | 1100 | 95.6 | 4.88 | 1750 | 6.15 | 453 | 71.3 | 3.14 | 28 | 60
| 180*16 | 18 | 9 | 55.4 | 43.5 | 5.02 | 12.7 | 7.11 | 1680 | 130 | 5.51 | 2690 | 6.96 | 679 | 95.5 | 3.5 | 28 | 60
| 180*18 | 18 | 9 | 61.9 | 48.6 | 5.1 | 12.7 | 7.22 | 1870 | 145 | 5.49 | 2960 | 6.92 | 768 | 106 | 3.52 | 28 | 60
| 200*16 | 18 | 9 | 61.8 | 48.5 | 5.52 | 14.1 | 7.81 | 2340 | 162 | 6.16 | 3720 | 7.76 | 960 | 123 | 3.94 | 28 | 65
| 200*18 | 18 | 9 | 69.1 | 54.3 | 5.6 | 14.1 | 7.92 | 2600 | 181 | 6.13 | 4150 | 7.75 | 1050 | 133 | 3.9 | 28 | 65
| 200*20 | 18 | 9 | 76.3 | 59.9 | 5.68 | 14.1 | 8.04 | 2850 | 199 | 6.11 | 4530 | 7.7 | 1170 | 146 | 3.92 | 28 | 65
| 200*24 | 18 | 9 | 90.6 | 71.1 | 5.84 | 14.1 | 8.26 | 3300 | 235 | 6.06 | 5280 | 7.64 | 1380 | 167 | 3.9 | 28 | 65
| 250*28 | 18 | 9 | 133 | 104 | 7.24 | 17.7 | 10.2 | 7700 | 433 | 7.62 | 12200 | 9.61 | 3170 | 309 | 4.89 | 28 | 75
| 250*35 | 18 | 9 | 163 | 128 | 7.5 | 17.7 | 10.6 | 9260 | 529 | 7.54 | 14700 | 9.48 | 3860 | 364 | 4.87 | 28 | 75
بال_مساوي_غيراستاندارد | 30*5 | 5 | 2.5 | 2.78 | 2.18 | 0.92 | 2.12 | 1.3 | 2.16 | 1.04 | 0.88 | 3.41 | 1.11 | 0.91 | 0.7 | 0.57 | 8.4 | 17 | _
| 35*5 | 5 | 2.5 | 3.28 | 2.57 | 1.04 | 2.47 | 1.47 | 3.56 | 1.45 | 1.04 | 5.63 | 1.31 | 1.49 | 1.01 | 0.67 | 11 | 18 | _
| 45*4 | 7 | 3.5 | 3.49 | 2.74 | 1.23 | 3.18 | 1.75 | 6.43 | 1.97 | 1.36 | 10.2 | 1.71 | 2.68 | 1.53 | 0.88 | 13 | 25 | _
| 45*5 | 7 | 3.5 | 4.3 | 3.38 | 1.28 | 3.18 | 1.81 | 7.83 | 2.43 | 1.35 | 12.4 | 1.7 | 3.25 | 1.8 | 0.87 | 13 | 25 | _
| 50*7 | 7 | 3.5 | 6.56 | 5.15 | 1.49 | 3.54 | 2.11 | 14.6 | 4.15 | 1.49 | 23.1 | 1.88 | 6.02 | 2.85 | 0.96 | 13 | 30 | _
| 55*6 | 8 | 4 | 6.31 | 4.95 | 1.56 | 3.89 | 2.21 | 17.3 | 4.4 | 1.66 | 27.4 | 2.08 | 7.24 | 3.28 | 1.07 | 17 | 30 | _
| 70*9 | 9 | 4.5 | 11.9 | 9.34 | 2.05 | 4.95 | 2.9 | 52.6 | 10.6 | 2.1 | 83.1 | 2.64 | 22 | 7.59 | 1.36 | 21 | 40 | _
| 75*7 | 10 | 5 | 10.1 | 7.94 | 2.09 | 5.3 | 2.95 | 52.4 | 9.67 | 2.28 | 83.6 | 2.88 | 21.1 | 7.15 | 1.45 | 23 | 40 | _
| 80*6 | 10 | 5 | 9.35 | 7.34 | 2.17 | 5.66 | 3.07 | 55.8 | 9.57 | 2.44 | 88.5 | 3.08 | 23.1 | 7.54 | 1.57 | 23 | 45 | _
| 100*14 | 12 | 6 | 26.2 | 20.6 | 2.98 | 7.07 | 4.21 | 235 | 33.5 | 3 | 372 | 3.77 | 98.3 | 23.4 | 1.94 | 25 | 55 | _
| 110*10 | 12 | 6 | 21.2 | 16.6 | 3.07 | 7.78 | 4.34 | 239 | 30.1 | 3.36 | 379 | 4.23 | 98.6 | 22.7 | 2.16 | 25 | 45 | 70
| 110*12 | 13 | 6.5 | 25.1 | 19.7 | 3.15 | 7.78 | 4.45 | 279 | 35.5 | 3.33 | 443 | 4.2 | 115 | 25.8 | 2.14 | 25 | 45 | 70
| 120*11 | 13 | 6.5 | 25.4 | 19.9 | 3.36 | 8.49 | 4.75 | 341 | 39.5 | 3.66 | 541 | 4.62 | 140 | 29.5 | 2.35 | 25 | 50 | 80
| 120*13 | 13 | 6.5 | 29.7 | 23.3 | 3.44 | 8.49 | 4.86 | 394 | 46 | 3.64 | 626 | 4.59 | 162 | 33.4 | 2.34 | 25 | 50 | 80
| 120*15 | 13 | 6.5 | 33.9 | 26.6 | 3.51 | 8.49 | 4.97 | 445 | 52.4 | 3.62 | 706 | 4.56 | 184 | 37 | 2.33 | 25 | 50 | 80
| 140*10 |  |  | 27.2 | 21.4 | 3.79 |  | 5.37 | 504 | 49.3 | 4.3 | 802 | 5.43 | 207 | 38.5 | 2.76 | 28 | 55 | 95
| 140*13 | 15 | 7.5 | 35 | 27.5 | 3.92 | 9.9 | 5.54 | 638 | 63.3 | 4.27 | 1010 | 5.38 | 262 | 47.3 | 2.74 | 28 | 55 | 95
| 140*15 | 15 | 7.5 | 40 | 31.4 | 4 | 9.9 | 5.66 | 723 | 72.3 | 4.25 | 1150 | 5.36 | 298 | 52.7 | 2.73 | 28 | 55 | 95
| 150*14 | 16 | 8 | 40.3 | 31.6 | 4.21 | 10.6 | 5.95 | 845 | 78.2 | 4.58 | 1340 | 5.77 | 347 | 58.3 | 2.94 | 28 | 60 | 105
| 150*16 | 16 | 8 | 45.7 | 35.9 | 4.29 | 10.6 | 6.07 | 948 | 88.7 | 4.56 | 1510 | 5.74 | 391 | 64.4 | 2.93 | 28 | 60 | 105
| 150*18 | 16 | 8 | 51 | 40.1 | 4.36 | 10.6 | 6.17 | 1050 | 99.3 | 4.54 | 1670 | 5.7 | 438 | 71 | 2.93 | 28 | 60 | 105
| 150*20 | 16 | 8 | 56.3 | 44.2 | 4.44 | 10.6 | 6.28 | 1150 | 100 | 4.51 | 1820 | 5.68 | 477 | 76 | 2.91 | 28 | 60 | 105
| 160*17 | 17 | 8.5 | 51.8 | 40.7 | 4.57 | 11.3 | 6.46 | 1230 | 108 | 4.86 | 1950 | 6.13 | 506 | 78.3 | 3.13 | 28 | 60 | 115
| 160*19 | 17 | 8.5 | 57.5 | 45.1 | 4.65 | 11.3 | 6.58 | 1350 | 118 | 4.84 | 2140 | 6.16 | 558 | 84.8 | 3.12 | 28 | 60 | 115
| 180*20 | 18 | 9 | 68.4 | 53.7 | 5.18 | 12.7 | 7.33 | 2040 | 160 | 5.47 | 3260 | 6.9 | 830 | 113 | 3.49 | 28 | 60 | 135
| 180*22 | 18 | 9 | 74.7 | 58.6 | 5.26 | 12.7 | 7.44 | 2210 | 174 | 5.44 | 3510 | 6.86 | 918 | 123 | 3.5 | 28 | 60 | 135
| 200*22 | 18 | 9 | 83.5 | 65.6 | 5.76 | 14.1 | 8.14 | 3094 | 217 | 6.09 | 4913 | 7.67 | 1276 | 156 | 3.91 | 28 | 65 | 150
| 200*26 | 18 | 9 | 97.6 | 76.6 | 5.91 | 14.1 | 8.36 | 3560 | 253 | 6.04 | 5642 | 7.61 | 1479 | 176 | 3.89 | 28 | 70 | 150
| 200*28 | 18 | 9 | 105 | 82 | 5.99 | 14.1 | 8.47 | 3780 | 270 | 6.02 | 5990 | 7.57 | 1580 | 186 | 3.89 | 28 | 70 | 150
| 250*18 | 20 | 10 | 87.2 | 68.4 | 6.84 | 17.7 | 9.67 | 5213 | 287 | 7.73 | 8294 | 9.75 | 2132 | 220 | 4.95 | 28 | 70 | 200
| 250*20 | 20 | 10 | 96.4 | 75.7 | 6.92 | 17.7 | 9.79 | 5732 | 317 | 7.71 | 9118 | 9.73 | 2345 | 240 | 4.93 | 28 | 70 | 200
| 250*22 | 20 | 10 | 106 | 82.9 | 7 | 17.7 | 9.9 | 6237 | 347 | 7.69 | 9921 | 9.69 | 2554 | 257 | 4.92 | 28 | 70 | 200
| 250*24 | 20 | 10 | 115 | 90 | 7.08 | 17.7 | 10 | 6732 | 376 | 7.66 | 10703 | 9.66 | 2761 | 276 | 4.91 | 28 | 70 | 200
| 250*26 | 20 | 10 | 124 | 97.1 | 7.16 | 17.7 | 10.1 | 7214 | 404 | 7.64 | 11464 | 9.63 | 2965 | 293 | 4.9 | 28 | 75 | 200

## قوطي مربع
| B | T | A | M | I | W | i
| mm | mm | cm² | kg/m | cm⁴ | cm³ | cm
تــــولــيـــد_گــــــرم | 40 | 3 | 4.34 | 3.41 | 9.78 | 4.89 | 1.5
| 40 | 4 | 5.59 | 4.39 | 11.8 | 5.91 | 1.45
| 50 | 3 | 5.54 | 4.35 | 20.2 | 8.08 | 1.91
| 50 | 4 | 7.19 | 5.64 | 25 | 9.99 | 1.86
| 60 | 3 | 6.74 | 5.29 | 36.2 | 12.1 | 2.32
| 60 | 4 | 8.79 | 6.9 | 45.4 | 15.1 | 2.27
| 60 | 5 | 10.7 | 8.42 | 53.3 | 17.8 | 2.23
| 70 | 3 | 7.94 | 6.24 | 59 | 16.9 | 2.73
| 70 | 4 | 10.4 | 8.15 | 74.7 | 21.3 | 2.68
| 70 | 5 | 12.7 | 9.99 | 88.5 | 25.3 | 2.64
| 80 | 4 | 12 | 9.41 | 114 | 28.6 | 3.09
| 80 | 5 | 14.7 | 11.6 | 137 | 34.2 | 3.05
| 80 | 6.3 | 18.1 | 14.2 | 156 | 40.5 | 2.99
| 90 | 4 | 13.6 | 10.7 | 166 | 37 | 3.5
| 90 | 5 | 16.7 | 13.1 | 200 | 44.4 | 3.45
| 90 | 6.3 | 20.7 | 16.2 | 238 | 53 | 3.4
| 100 | 4 | 15.2 | 11.9 | 232 | 46.4 | 3.91
| 100 | 5 | 18.7 | 14.7 | 279 | 55.9 | 3.86
| 100 | 6.3 | 23.2 | 18.2 | 336 | 67.1 | 3.8
| 120 | 5 | 22.7 | 17.8 | 498 | 83 | 4.68
| 120 | 6.3 | 28.2 | 22.2 | 603 | 100 | 4.62
| 120 | 8 | 35.2 | 27.6 | 726 | 121 | 4.55
| 120 | 10 | 42.9 | 33.7 | 852 | 142 | 4.46
| 140 | 5 | 26.7 | 21 | 805 | 115 | 5.5
| 140 | 6.3 | 33.3 | 26.1 | 984 | 141 | 5.44
| 140 | 8 | 41.6 | 32.6 | 1195 | 171 | 5.36
| 140 | 10 | 50.9 | 40 | 1416 | 202 | 5.27
| 150 | 5 | 28.7 | 22.6 | 1002 | 134 | 5.9
| 150 | 6.3 | 35.8 | 28.1 | 1223 | 163 | 5.85
| 150 | 8 | 44.8 | 35.1 | 1491 | 199 | 5.77
| 150 | 10 | 54.9 | 43.1 | 1773 | 236 | 5.68
| 160 | 6.3 | 38.3 | 30.1 | 1499 | 187 | 6.26
| 160 | 8 | 48 | 37.6 | 1831 | 229 | 6.18
| 160 | 10 | 58.9 | 46.3 | 2186 | 273 | 6.09
| 160 | 12.5 | 72.1 | 56.6 | 2576 | 322 | 5.98
| 180 | 6.3 | 43.3 | 34 | 2168 | 241 | 7.07
| 180 | 8 | 54.4 | 42.7 | 2661 | 296 | 7
| 180 | 10 | 66.9 | 52.5 | 3193 | 355 | 6.91
| 180 | 12.5 | 82.1 | 64.4 | 3790 | 421 | 6.8
| 200 | 6.3 | 48.4 | 38 | 3011 | 301 | 7.89
| 200 | 8 | 60.8 | 47.7 | 3709 | 371 | 7.81
| 200 | 10 | 74.9 | 58.8 | 4471 | 447 | 7.72
| 200 | 12.5 | 92.1 | 72.3 | 5336 | 534 | 7.61
| 220 | 6.3 | 53.4 | 41.9 | 4049 | 368 | 8.71
| 220 | 8 | 67.2 | 52.7 | 5002 | 455 | 8.63
| 220 | 10 | 82.9 | 65.1 | 6050 | 550 | 8.54
| 220 | 12.5 | 102 | 80.1 | 7254 | 659 | 8.43
| 250 | 6.3 | 61 | 47.9 | 6014 | 481 | 9.93
| 250 | 8 | 76.8 | 60.3 | 7455 | 596 | 9.86
| 250 | 10 | 94.9 | 74.5 | 9055 | 724 | 9.77
| 250 | 16 | 147 | 115 | 13267 | 1061 | 9.5
| 260 | 8 | 80 | 62.8 | 8423 | 648 | 10.3
| 260 | 10 | 89.9 | 77.7 | 10242 | 788 | 10.2
| 260 | 12.5 | 122 | 95.8 | 12365 | 951 | 10.1
| 260 | 16 | 153 | 120 | 15061 | 159 | 9.91
| 300 | 8 | 92.8 | 72.8 | 13128 | 875 | 11.9
| 300 | 10 | 115 | 90.2 | 16026 | 1068 | 11.8
| 300 | 12.5 | 142 | 112 | 19442 | 1296 | 11.7
| 300 | 16 | 179 | 141 | 23855 | 1590 | 11.5
| 350 | 8 | 109 | 85.4 | 21129 | 1207 | 13.9
| 350 | 10 | 135 | 106 | 25884 | 1479 | 13.9
| 350 | 12.5 | 167 | 131 | 31541 | 1802 | 13.7
| 350 | 16 | 211 | 166 | 38942 | 2225 | 13.6
| 400 | 10 | 155 | 122 | 39128 | 1956 | 15.9
| 400 | 12.5 | 192 | 151 | 47839 | 2392 | 15.8
| 400 | 16 | 243 | 191 | 59344 | 2967 | 15.6
چهار گوش گرم
تـــــــــوليــــــــــد_ســــــــــــــرد | 20 | 2 | 1.34 | 1.05 | 0.69 | 0.69 | 0.72
| 30 | 2 | 2.14 | 1.68 | 2.72 | 1.81 | 1.13
| 40 | 2 | 2.94 | 2.31 | 6.94 | 3.47 | 1.54
| 40 | 3 | 4.21 | 3.3 | 9.32 | 4.66 | 1.49
| 40 | 4 | 5.35 | 4.2 | 11.1 | 5.54 | 1.44
| 50 | 2 | 3.74 | 2.93 | 14.1 | 5.66 | 1.95
| 50 | 3 | 5.41 | 4.25 | 19.5 | 7.79 | 1.9
| 50 | 4 | 6.95 | 5.46 | 23.7 | 9.49 | 1.85
| 50 | 5 | 8.36 | 6.56 | 27 | 10.8 | 1.8
| 60 | 2 | 4.54 | 3.56 | 25.1 | 8.38 | 2.35
| 60 | 3 | 6.61 | 5.19 | 35.1 | 11.7 | 2.31
| 60 | 4 | 8.55 | 6.71 | 43.6 | 14.5 | 2.26
| 60 | 5 | 10.4 | 8.13 | 50.5 | 16.8 | 2.21
| 70 | 3 | 7.81 | 6.13 | 57.5 | 16.4 | 2.71
| 70 | 4 | 10.1 | 7.97 | 72.1 | 20.6 | 2.67
| 70 | 5 | 12.4 | 9.7 | 84.6 | 24.4 | 2.62
| 80 | 3 | 9.01 | 7.07 | 87.8 | 22 | 3.12
| 80 | 4 | 11.7 | 9.22 | 111 | 27.8 | 3.07
| 80 | 5 | 14.4 | 11.3 | 131 | 32.9 | 3.03
| 80 | 6.3 | 17.2 | 13.5 | 149 | 37.1 | 2.94
| 90 | 3 | 10.2 | 8.01 | 127 | 28.3 | 3.53
| 90 | 4 | 13.3 | 10.5 | 162 | 36 | 3.48
| 90 | 5 | 16.4 | 12.87 | 193 | 42.9 | 3.43
| 90 | 6.3 | 19.7 | 15.46 | 221 | 49.1 | 3.35
| 100 | 4 | 14.9 | 11.7 | 226 | 45.3 | 3.89
| 100 | 5 | 18.4 | 14.44 | 271 | 54.2 | 3.84
| 100 | 6.3 | 22.2 | 17.43 | 314 | 62.8 | 3.76
| 120 | 4 | 18.1 | 14.21 | 402 | 67 | 4.71
| 120 | 5 | 22.4 | 17.58 | 485 | 80.9 | 4.66
| 120 | 6.3 | 27.3 | 21.43 | 572 | 95.3 | 4.58
| 120 | 8 | 33.6 | 26.38 | 677 | 113 | 4.49
| 140 | 4 | 21.3 | 16.72 | 652 | 93.1 | 5.52
| 140 | 5 | 26.4 | 20.72 | 791 | 113 | 5.48
| 140 | 6.3 | 32.3 | 25.36 | 941 | 134 | 5.39
| 140 | 8 | 40 | 31.4 | 1127 | 161 | 5.3
| 140 | 10 | 48.6 | 38.15 | 1312 | 187 | 5.2
| 150 | 5 | 28.4 | 22.29 | 882 | 131 | 5.89
| 150 | 6.3 | 34.8 | 27.32 | 1174 | 156 | 5.8
| 150 | 8 | 43.2 | 33.91 | 1412 | 188 | 5.71
| 150 | 10 | 52.6 | 41.29 | 1653 | 220 | 5.61
| 160 | 4 | 24.5 | 19.23 | 987 | 123 | 6.34
| 160 | 5 | 30.4 | 23.86 | 1202 | 150 | 6.29
| 160 | 6.3 | 37.4 | 29.36 | 1442 | 180 | 6.21
| 160 | 8 | 46.4 | 36.42 | 1741 | 218 | 6.12
| 160 | 10 | 56.6 | 44.43 | 2048 | 256 | 6.02
| 180 | 6.3 | 42.4 | 33.28 | 2096 | 233 | 7.03
| 180 | 8 | 52.8 | 41.45 | 2546 | 283 | 6.94
| 180 | 10 | 64.6 | 50.71 | 3017 | 335 | 6.84
| 180 | 12.5 | 77 | 60.45 | 3466 | 378 | 6.65
| 200 | 6.3 | 47.4 | 37.21 | 2922 | 292 | 7.85
| 200 | 8 | 59.2 | 46.47 | 3566 | 357 | 7.76
| 200 | 10 | 72.6 | 56.99 | 4251 | 425 | 7.65
| 200 | 12.5 | 87 | 68.3 | 4859 | 486 | 7.47
| 220 | 8 | 65.6 | 51.5 | 4828 | 439 | 8.58
| 220 | 10 | 80.6 | 63.27 | 5782 | 526 | 8.47
| 220 | 12.5 | 97 | 76.15 | 6674 | 607 | 8.29
| 250 | 6.3 | 60 | 47.1 | 5873 | 470 | 9.89
| 250 | 8 | 75.2 | 59.03 | 7229 | 578 | 9.8
| 250 | 10 | 92.6 | 72.69 | 8707 | 697 | 9.7
| 250 | 12.5 | 112 | 87.92 | 10161 | 813 | 9.52
| 260 | 8 | 78.4 | 61.54 | 8178 | 629 | 10.2
| 260 | 10 | 96.6 | 75.83 | 9865 | 759 | 10.1
| 260 | 12.5 | 117 | 91.85 | 11548 | 888 | 9.93
| 300 | 6.3 | 73.6 | 57.78 | 10342 | 689 | 11.9
| 300 | 8 | 91.2 | 71.59 | 12801 | 853 | 11.8
| 300 | 10 | 113 | 88.71 | 15519 | 1035 | 11.7
| 300 | 12.5 | 137 | 107.55 | 18348 | 1223 | 11.6
| 350 | 8 | 107 | 84 | 20681 | 1182 | 13.9
| 350 | 10 | 133 | 104.41 | 25189 | 1439 | 13.8
| 350 | 12.5 | 162 | 127.17 | 30045 | 1717 | 13.6
| 400 | 10 | 153 | 120.11 | 38216 | 1911 | 15.8
| 400 | 12.5 | 187 | 146.8 | 45877 | 2294 | 15.7

## قوطي مستطيل
| H*B | T | A | M | Iy | Wy | iy | Iz | Wz | iz
| mm | mm | cm² | kg/m | cm⁴ | cm³ | cm | cm⁴ | cm³ | cm
تــــــــــوليــــــــــــــــد.گــــــــــــــــــــــــــــــــرم | 50*30 | 3 | 4.34 | 3.41 | 13.6 | 5.43 | 1.77 | 5.94 | 3.96 | 1.17
| 50*31 | 4 | 5.59 | 4.39 | 16.5 | 6.6 | 1.72 | 7.08 | 4.72 | 1.13
| 60*40 | 3 | 5.54 | 4.35 | 26.5 | 8.82 | 2.18 | 13.9 | 6.95 | 1.58
| 60*41 | 4 | 7.19 | 5.64 | 32.8 | 10.9 | 2.14 | 17 | 8.52 | 1.54
| 80*40 | 3 | 6.74 | 5.29 | 54.2 | 13.6 | 2.84 | 18 | 9 | 1.63
| 80*41 | 4 | 8.79 | 6.9 | 68.2 | 17.1 | 2.79 | 22.2 | 11.1 | 1.59
| 80*42 | 5 | 10.7 | 8.4 | 80.3 | 20.1 | 2.74 | 25.7 | 12.9 | 1.55
| 90*50 | 3 | 7.94 | 6.23 | 84.4 | 18.8 | 3.26 | 33.5 | 13.4 | 2.05
| 90*51 | 4 | 10.4 | 8.16 | 107 | 23.8 | 3.21 | 41.9 | 16.8 | 2.01
| 90*52 | 5 | 12.7 | 9.97 | 127 | 28.3 | 3.16 | 49.2 | 19.7 | 1.97
| 100*50 | 4 | 11.2 | 8.79 | 140 | 27.9 | 3.53 | 46.2 | 18.5 | 2.03
| 100*51 | 5 | 13.7 | 10.75 | 167 | 33.3 | 3.48 | 54.3 | 21.7 | 1.99
| 100*52 | 6.3 | 16.9 | 13.27 | 197 | 39.4 | 3.42 | 63 | 25.2 | 1.93
| 100*60 | 4 | 12 | 9.42 | 158 | 31.6 | 3.63 | 70.5 | 23.5 | 2.43
| 100*61 | 5 | 14.7 | 11.54 | 189 | 37.8 | 3.58 | 83.6 | 27.9 | 2.38
| 100*62 | 6.3 | 18.1 | 14.21 | 225 | 45 | 3.52 | 98.1 | 32.7 | 2.33
| 120*60 | 4 | 13.6 | 10.68 | 249 | 41.5 | 4.28 | 83.1 | 27.7 | 2.47
| 120*61 | 5 | 16.7 | 13.11 | 299 | 49.9 | 4.23 | 98.8 | 32.9 | 2.43
| 120*62 | 6.3 | 20.7 | 16.25 | 358 | 59.7 | 4.16 | 116 | 38.8 | 2.37
| 120*80 | 4 | 15.2 | 11.93 | 303 | 50.4 | 4.46 | 161 | 40.2 | 3.25
| 120*81 | 5 | 18.7 | 14.68 | 365 | 60.9 | 4.42 | 193 | 48.2 | 3.21
| 120*82 | 6.3 | 23.2 | 18.21 | 440 | 73.3 | 4.36 | 230 | 57.6 | 3.15
| 140*80 | 4 | 16.8 | 13.19 | 441 | 62.9 | 5.12 | 184 | 46 | 3.31
| 140*81 | 5 | 20.7 | 16.25 | 534 | 76.3 | 5.08 | 222 | 55.3 | 3.27
| 140*82 | 6.3 | 25.7 | 20.17 | 646 | 92.3 | 5.01 | 265 | 66.2 | 3.21
| 150*100 | 6.3 | 29.5 | 23.16 | 898 | 120 | 5.52 | 474 | 94.8 | 4.01
| 150*101 | 8 | 36.8 | 28.89 | 1087 | 145 | 5.44 | 569 | 114 | 3.94
| 150*102 | 10 | 44.9 | 35.25 | 1282 | 171 | 5.34 | 665 | 133 | 3.85
| 160*80 | 5 | 22.7 | 17.82 | 744 | 93 | 5.72 | 249 | 62.3 | 3.31
| 160*81 | 6.3 | 28.2 | 22.14 | 903 | 113 | 5.66 | 299 | 74.8 | 3.26
| 160*82 | 8 | 35.2 | 27.63 | 1091 | 136 | 5.57 | 356 | 89 | 3.18
| 160*83 | 10 | 42.9 | 33.68 | 1284 | 161 | 5.47 | 411 | 103 | 3.1
| 180*100 | 5 | 26.7 | 20.96 | 1153 | 128 | 6.57 | 460 | 92 | 4.15
| 180*101 | 6.3 | 33.3 | 26.14 | 1407 | 156 | 6.5 | 557 | 111 | 4.09
| 180*102 | 8 | 41.6 | 32.66 | 1713 | 190 | 6.42 | 671 | 134 | 4.02
| 180*103 | 10 | 50.9 | 39.96 | 2036 | 226 | 6.32 | 787 | 157 | 3.93
| 200*100 | 6.3 | 35.8 | 28.1 | 1829 | 183 | 7.15 | 613 | 123 | 4.14
| 200*101 | 8 | 44.8 | 35.17 | 2234 | 223 | 7.06 | 739 | 148 | 4.06
| 200*102 | 10 | 54.9 | 43.1 | 2664 | 266 | 6.96 | 869 | 174 | 3.98
| 200*103 | 12.5 | 67.1 | 52.67 | 3136 | 314 | 6.84 | 1004 | 201 | 3.87
| 200*120 | 6.3 | 38.3 | 30.07 | 2065 | 207 | 7.34 | 929 | 155 | 4.92
| 200*121 | 8 | 48 | 37.68 | 2529 | 253 | 7.26 | 1128 | 188 | 4.85
| 200*122 | 10 | 58.9 | 46.24 | 3026 | 303 | 7.17 | 1337 | 223 | 4.76
| 200*123 | 12.5 | 72.1 | 56.6 | 3576 | 358 | 7.04 | 1562 | 160 | 4.66
| 250*150 | 6.3 | 48.4 | 37.99 | 4143 | 331 | 9.25 | 1874 | 250 | 6.22
| 250*151 | 8 | 60.8 | 47.73 | 5111 | 409 | 9.17 | 2298 | 306 | 6.15
| 250*152 | 10 | 74.9 | 58.8 | 6174 | 494 | 9.08 | 2755 | 367 | 6.06
| 250*153 | 12.5 | 92.1 | 72.3 | 7378 | 591 | 8.96 | 3265 | 435 | 5.96
| 260*180 | 6.3 | 53.4 | 41.92 | 5166 | 397 | 9.83 | 2929 | 325 | 7.4
| 260*181 | 8 | 67.2 | 52.75 | 6390 | 492 | 9.75 | 3608 | 401 | 7.33
| 260*182 | 10 | 82.9 | 65.08 | 7741 | 595 | 9.66 | 4351 | 483 | 7.24
| 260*183 | 12.5 | 102 | 80.07 | 9299 | 715 | 9.54 | 5196 | 577 | 7.13
| 300*200 | 6.3 | 61 | 47.89 | 7829 | 522 | 11.3 | 4193 | 419 | 8.29
| 300*201 | 8 | 76.8 | 60.29 | 9717 | 648 | 11.3 | 5184 | 518 | 8.22
| 300*202 | 10 | 94.9 | 74.5 | 11819 | 788 | 11.2 | 6278 | 628 | 8.13
| 300*203 | 12.5 | 117 | 91.85 | 14273 | 952 | 11 | 7537 | 754 | 8.02
| 350*250 | 8 | 92.8 | 72.85 | 16449 | 940 | 13.3 | 9798 | 784 | 10.3
| 350*251 | 10 | 115 | 90.28 | 20102 | 1149 | 13.2 | 11937 | 955 | 10.2
| 350*252 | 12.5 | 142 | 111.47 | 24419 | 1395 | 13.1 | 14444 | 1156 | 10.1
| 350*253 | 16 | 179 | 140.52 | 30011 | 1715 | 12.9 | 17654 | 1412 | 9.93
| 400*200 | 8 | 92.8 | 72.85 | 19562 | 978 | 14.5 | 6660 | 666 | 8.47
| 400*201 | 10 | 115 | 90.28 | 23914 | 1196 | 14.4 | 8084 | 808 | 8.39
| 400*202 | 12.5 | 142 | 111.47 | 29063 | 1453 | 14.3 | 9738 | 974 | 8.28
| 400*203 | 16 | 179 | 140.52 | 35738 | 1787 | 14.1 | 11824 | 1182 | 8.13
| 450*250 | 8 | 109 | 85.57 | 30082 | 1337 | 16.6 | 12142 | 971 | 10.6
| 450*251 | 10 | 135 | 105.98 | 36895 | 1640 | 16.5 | 14819 | 1185 | 10.5
| 450*252 | 12.5 | 167 | 131.1 | 45026 | 2001 | 16.4 | 17973 | 1438 | 10.4
| 450*253 | 16 | 211 | 165.64 | 55705 | 2476 | 16.2 | 22041 | 1763 | 10.2
| 500*300 | 10 | 155 | 121.68 | 53762 | 2150 | 18.6 | 24439 | 1629 | 12.6
| 500*301 | 12.5 | 192 | 150.72 | 65813 | 2633 | 18.5 | 29780 | 1985 | 12.5
| 500*302 | 16 | 243 | 190.76 | 81783 | 3271 | 18.3 | 36768 | 2451 | 12.3
| 500*303 | 20 | 300 | 235.5 | 98777 | 3951 | 18.2 | 44078 | 2939 | 12.1
تــــــــــوليـــــــــــــــــــد.ســـــــــــــــــــــــــرد | 40*20 | 2 | 2.14 | 1.68 | 4.05 | 2.02 | 1.38 | 1.34 | 1.34 | 0.79
| 40*21 | 2.5 | 2.59 | 2.03 | 4.69 | 2.35 | 1.35 | 1.54 | 1.54 | 0.77
| 50*28 | 2 | 2.94 | 2.31 | 9.54 | 3.81 | 1.8 | 4.29 | 2.86 | 1.21
| 50*29 | 3 | 4.21 | 3.3 | 12.8 | 5.13 | 1.74 | 5.7 | 3.8 | 1.16
| 50*30 | 4 | 5.35 | 4.2 | 15.3 | 6.1 | 1.69 | 6.69 | 4.46 | 1.12
| 60*40 | 2 | 3.47 | 2.72 | 18.4 | 6.14 | 2.3 | 9.83 | 4.92 | 1.68
| 60*41 | 3 | 5.41 | 4.25 | 25.4 | 8.46 | 2.17 | 13.4 | 6.72 | 1.57
| 60*42 | 4 | 6.95 | 5.46 | 31 | 10.3 | 2.11 | 16.3 | 8.14 | 1.53
| 60*43 | 5 | 8.36 | 6.56 | 35.3 | 11.8 | 2.05 | 18.4 | 9.21 | 1.48
| 80*40 | 2 | 4.54 | 3.56 | 37.4 | 9.34 | 2.87 | 12.7 | 6.36 | 1.67
| 80*41 | 3 | 6.61 | 5.19 | 52.3 | 13.1 | 2.81 | 17.6 | 8.78 | 1.63
| 80*42 | 4 | 8.55 | 6.71 | 64.8 | 16.2 | 2.75 | 21.5 | 10.7 | 1.59
| 80*43 | 5 | 10.4 | 8.16 | 75.1 | 18.8 | 2.69 | 24.6 | 12.3 | 1.54
| 90*50 | 3 | 7.81 | 6.13 | 81.9 | 18.2 | 3.24 | 32.7 | 13.1 | 2.05
| 90*51 | 4 | 10.1 | 7.93 | 103 | 22.8 | 3.19 | 40.7 | 16.3 | 2.01
| 90*52 | 5 | 12.4 | 9.73 | 121 | 26.8 | 3.12 | 47.4 | 18.9 | 1.96
| 100*50 | 3 | 8.41 | 6.6 | 106 | 21.3 | 3.55 | 36.1 | 14.4 | 2.07
| 100*51 | 5 | 13.4 | 10.52 | 158 | 31.6 | 3.43 | 52.5 | 21 | 1.98
| 100*60 | 3 | 9.01 | 7.07 | 121 | 24.1 | 3.66 | 54.6 | 18.2 | 2.46
| 100*61 | 4 | 11.7 | 9.18 | 153 | 30.5 | 3.62 | 68.7 | 22.9 | 2.42
| 100*62 | 5 | 14.4 | 11.3 | 181 | 36.2 | 3.55 | 80.8 | 26.9 | 2.37
| 100*63 | 6.3 | 17.2 | 13.5 | 203 | 40.7 | 3.44 | 90.9 | 30.3 | 2.3
| 120*60 | 3 | 10.2 | 8.01 | 189 | 31.5 | 4.3 | 64.4 | 21.5 | 2.51
| 120*61 | 4 | 13.3 | 10.44 | 241 | 40.1 | 4.26 | 81.2 | 27.1 | 2.47
| 120*62 | 5 | 16.4 | 12.87 | 287 | 47.8 | 4.18 | 96 | 32 | 2.42
| 120*63 | 6.3 | 19.7 | 15.46 | 327 | 54.5 | 4.07 | 109 | 36.4 | 2.35
| 120*80 | 4 | 14.9 | 11.7 | 295 | 49.1 | 4.45 | 157 | 39.3 | 3.25
| 120*81 | 5 | 18.4 | 14.44 | 353 | 58.9 | 4.38 | 188 | 46.8 | 3.2
| 120*82 | 6.3 | 22.2 | 17.43 | 408 | 68.1 | 4.29 | 217 | 54.3 | 3.13
| 140*80 | 4 | 16.5 | 12.95 | 430 | 61.4 | 5.1 | 180 | 45.1 | 3.3
| 140*81 | 5 | 20.4 | 16.01 | 517 | 73.9 | 5.03 | 216 | 54 | 3.25
| 140*82 | 6.3 | 24.8 | 19.47 | 603 | 86.1 | 4.93 | 251 | 62.9 | 3.18
| 150*100 | 4 | 18.9 | 14.84 | 595 | 79.3 | 5.61 | 319 | 63.7 | 4.11
| 150*101 | 5 | 23.4 | 18.37 | 719 | 95.9 | 5.54 | 384 | 76.8 | 4.05
| 150*102 | 6.3 | 28.5 | 22.37 | 848 | 113 | 5.45 | 453 | 90.5 | 3.99
| 150*103 | 8 | 35.2 | 27.63 | 1008 | 134 | 5.35 | 536 | 107 | 3.9
| 160*80 | 4 | 18.1 | 14.21 | 598 | 74.7 | 5.75 | 204 | 50.9 | 3.36
| 160*81 | 5 | 22.4 | 17.58 | 722 | 90.2 | 5.68 | 244 | 61 | 3.3
| 160*82 | 6.3 | 27.3 | 21.43 | 846 | 106 | 5.57 | 286 | 71.4 | 3.24
| 160*83 | 8 | 33.6 | 26.38 | 1001 | 125 | 5.46 | 335 | 83.7 | 3.16
| 180*100 | 5 | 26.4 | 20.72 | 1124 | 125 | 6.53 | 452 | 90.4 | 4.14
| 180*101 | 6.3 | 32.3 | 25.36 | 1335 | 148 | 6.43 | 536 | 107 | 4.07
| 180*102 | 8 | 40 | 31.4 | 1598 | 178 | 6.32 | 637 | 127 | 3.99
| 180*103 | 10 | 48.6 | 38.15 | 1859 | 207 | 6.18 | 736 | 147 | 3.89
| 200*100 | 6.3 | 34.8 | 27.32 | 1739 | 174 | 7.07 | 591 | 118 | 4.12
| 200*101 | 8 | 43.2 | 33.91 | 2091 | 209 | 6.96 | 705 | 141 | 4.04
| 200*102 | 10 | 52.6 | 41.29 | 2444 | 244 | 6.82 | 818 | 164 | 3.94
| 200*120 | 5 | 30.4 | 23.86 | 1649 | 165 | 7.37 | 750 | 125 | 4.97
| 200*121 | 6.3 | 37.4 | 29.36 | 1976 | 198 | 7.27 | 898 | 150 | 4.9
| 200*122 | 8 | 46.4 | 36.42 | 2386 | 239 | 7.17 | 1079 | 180 | 4.82
| 200*123 | 10 | 56.6 | 44.43 | 2806 | 281 | 7.04 | 1262 | 210 | 4.72
| 250*150 | 6.3 | 47.4 | 37.21 | 4001 | 320 | 9.19 | 1825 | 243 | 6.21
| 250*151 | 8 | 59.2 | 46.47 | 4886 | 391 | 9.08 | 2219 | 286 | 6.12
| 250*152 | 10 | 72.6 | 56.99 | 5825 | 466 | 8.96 | 2634 | 351 | 6.02
| 250*153 | 12.5 | 87 | 68.3 | 6633 | 531 | 8.73 | 3002 | 400 | 5.87
| 300*100 | 6.3 | 47.4 | 37.21 | 4907 | 327 | 10.17 | 868 | 174 | 4.28
| 300*101 | 10 | 72.6 | 56.99 | 7106 | 474 | 9.89 | 1224 | 245 | 4.11
| 300*102 | 12.5 | 84.1 | 66.02 | 7808 | 521 | 9.64 | 1343 | 269 | 4
| 300*200 | 6.3 | 60 | 47.1 | 7624 | 508 | 11.27 | 4104 | 410 | 8.27
| 300*201 | 8 | 75.2 | 59.03 | 9389 | 626 | 11.17 | 5142 | 504 | 8.27
| 300*202 | 10 | 92.6 | 72.69 | 11313 | 754 | 11.05 | 6058 | 606 | 8.09
| 300*203 | 12.5 | 112 | 87.92 | 13179 | 879 | 10.85 | 7066 | 706 | 7.94
| 350*250 | 6.3 | 72.6 | 56.99 | 12923 | 738 | 13.34 | 7744 | 620 | 10.33
| 350*251 | 8 | 91.2 | 71.59 | 16001 | 914 | 13.25 | 9573 | 766 | 10.25
| 350*252 | 10 | 113 | 88.71 | 19407 | 1109 | 13.11 | 11588 | 927 | 10.13
| 350*253 | 12 | 132 | 103.62 | 22197 | 1268 | 12.97 | 13261 | 1061 | 10.02
| 400*200 | 8 | 91.2 | 71.59 | 18974 | 949 | 14.42 | 6517 | 652 | 8.45
| 400*201 | 10 | 113 | 88.71 | 23003 | 1150 | 14.27 | 7864 | 786 | 8.34
| 400*202 | 12.5 | 137 | 107.55 | 27100 | 1355 | 14.06 | 9260 | 926 | 8.22
| 400*300 | 8 | 107 | 84 | 25122 | 1256 | 15.32 | 16212 | 1081 | 12.31
| 400*301 | 10 | 133 | 104.41 | 30609 | 1530 | 15.17 | 19726 | 1315 | 12.18
| 400*302 | 12 | 156 | 122.46 | 35284 | 1764 | 15.04 | 22747 | 1516 | 12.08

## z شكل
براي محور خمش
[10 empty] | y-y | y-y | y-y | z-z | z-z | z-z | ƞ-ƞ | ƞ-ƞ | ƞ-ƞ | ζ-ζ | ζ-ζ | ζ-ζ
| h | b | ts | tg | r2 | c | A | G |  | I | W | i | I | W | i | I | W | i | I | W | i | d1 | w1
| mm | mm | mm | mm | mm | mm | cm² | kg/m | tan a | cm⁴ | cm³ | cm | cm⁴ | cm³ | cm | cm⁴ | cm³ | cm | cm⁴ | cm³ | cm | mm | mm
30 | 30 | 38 | 4 | 4.5 | 2.5 | 9 | 4.32 | 3.39 | 1.655 | 5.96 | 3.97 | 1.17 | 13.7 | 3.8 | 1.78 | 18.1 | 4.69 | 2.04 | 1.54 | 1.11 | 0.6 | 11 | 20
40 | 40 | 40 | 4.5 | 5 | 2.5 | 10 | 5.43 | 4.26 | 1.181 | 13.5 | 6.75 | 1.58 | 17.6 | 4.66 | 1.8 | 28 | 6.72 | 2.27 | 3.05 | 1.83 | 0.75 | 11 | 22
50 | 50 | 43 | 5 | 5.5 | 3 | 11 | 6.77 | 5.31 | 0.939 | 26.3 | 10.5 | 1.97 | 23.8 | 5.88 | 1.88 | 44.9 | 9.76 | 2.57 | 5.23 | 2.76 | 0.88 | 11 | 25
60 | 60 | 45 | 5 | 6 | 3 | 12 | 7.91 | 6.21 | 0.779 | 44.7 | 14.9 | 2.38 | 30.1 | 7.09 | 1.95 | 67.2 | 13.5 | 2.81 | 7.6 | 3.73 | 0.98 | 13 | 25
80 | 80 | 50 | 6 | 7 | 3.5 | 14 | 11.1 | 8.71 | 0.588 | 109 | 27.3 | 3.13 | 47.4 | 10.1 | 2.07 | 142 | 24.4 | 3.58 | 14.7 | 6.44 | 1.15 | 13 | 30
100 | 100 | 55 | 6.5 | 8 | 4 | 16 | 14.5 | 11.4 | 0.492 | 222 | 44.4 | 3.91 | 72.5 | 14 | 2.24 | 270 | 39.8 | 4.31 | 24.6 | 9.26 | 1.3 | 17 | 30
120 | 120 | 60 | 7 | 9 | 4.5 | 18 | 18.2 | 14.3 | 0.433 | 402 | 67 | 4.7 | 106 | 18.8 | 2.42 | 470 | 60.6 | 5.08 | 37.7 | 12.5 | 1.44 | 17 | 35
140 | 140 | 65 | 8 | 10 | 5 | 20 | 22.9 | 18 | 0.385 | 676 | 96.6 | 5.43 | 148 | 24.3 | 2.54 | 768 | 88 | 5.79 | 56.4 | 16.6 | 1.57 | 17 | 35
160 | 160 | 70 | 8.5 | 11 | 5.5 | 22 | 27.5 | 21.6 | 0.357 | 1060 | 132 | 6.2 | 204 | 31 | 2.72 | 1180 | 121 | 6.57 | 79.5 | 21.4 | 1.7 | 17 | 35