## Sheet1
|  | mm |  |  |  | Mpa |  |  | Mpa
| ابعاد ستون | 450 |  |  | f'c= | 21 |  | fy= | 300
|  | KN |  |  | KN
| PD= | 1037.5 |  | PL= | 187.5
|  | kg/cm2 |  |  | KN/m2
| qa= | 1.1 |  | qa= | 110
m
|  |  | کف پی تا زمین | = | 0.3
KN/m3
|  |  | وزن مخصوص ترکیب پی و خاک | = | 20
KN/m2
فشار ناشی از وزن خاک وپی | = | 0.3 | * | 20 | = | 6
Kn/m2
qe= | 110 | - | 6 | = | 104
KN
بدون ضریب | P= | 1037.5 | + | 187.5 | = | 1225
m2
| Areq= | 1225 | = | 11.7788 |  |  |  | ابعاد پی | 3.5 | x | 3.5
104
[9 empty] | A= | 12.25
KN
با ضریب | P= |  |  |  | 1771.25
Kn/m2
| qu= | 1771.25 | = | 144.5918
12.25
mm
| 600 | ارتفاع پی=
mm
| d= | 500
برش پانچ
mm
| b0= | 4 | * | ( | 450 | + | 500 | )= | 3800
KN
| vu= | 144.5918 | * | ( | 12.25 | - | 0.95 | 0.95 | )= | 1640.7559
Mpa
| vn= | 1640.7559 | 1000 |  | = | 1.0159
|  | 0.85 | 3800 | 500 |  |  |  | ok
Mpa
| vc= | 0.34 | * | sqrtf'c | = | 1.5581
برش یکطرفه
KN
| vu= | 3.5 | 1025 | 144.5918 | = | 518.7232
1000
Mpa
| vn= | 518.7232 | 1000 |  | = | 0.34872
|  | 0.85 | 3500 | 500 |  |  |  | ok
| vc= | 0.17 | * | sqrtf'c | = | 0.77904
محاسبه میلگرد کششی
KN.m
| Mu= | 3.5 | 144.5918 | 1.525 | 1.525 | = | 588.4662
2
لازم | Mn= | 588.4662 | = | 653.8513 | KN.m
0.9
mm2
|  |  |  | 653.8513 | 1000000 | = | 5128.2456
|  |  |  | 300 | 425
[6 empty] | mm |  |  |  |  | mm
| a= | 5128.2456 | 300 |  | = | 24.6254 |  |  |  |  | 487.6873
|  | 0.85 | 21 | 3500
mm2
| As= | 653.8513 | 1000000 | = | 4469.0613
|  | 300 | 487.6873 |  |  |  |  | Asdes= | 8166.6667
[6 empty] | mm2 |  |  |  | mm2 |  | 26.0085
| Asmin= | 1.4 | 3500 | 500 | = | 8166.6667 |  |  | A= | 314
|  | 300 | [6 empty] | ϕ= | 20
طراحی پی منفرد با بار محوری
سلول های نارنجی اطلاعات ورودی
سلول های سبز خروجی
123project.ir