## Sheet1
|  |  |  | Transient Response | Steady State Response | Total Response
Input Parameters |  |  | t | u(t) (m) | u(t) m | u(t) m
F0 | 20 | N | 0 | 0.02541 | -0.00040967 | 0.025
Omega | 15 | rad/s | 0.1 | 0.037447 | -0.00929 | 0.028157
m | 10 | kg | 0.2 | 0.045148 | -0.00090463 | 0.044244
k | 100 | N/m | 0.3 | 0.048039 | 0.009162 | 0.057201
xi | 0.1 |  | 0.4 | 0.046136 | 0.0022008 | 0.048336
delta_t | 0.1 | s | 0.5 | 0.039916 | -0.0088506 | 0.031065
|  |  | 0.6 | 0.030241 | -0.003453 | 0.026788
u_0 | 0.025 | m | 0.7 | 0.018253 | 0.0083621 | 0.026615
v_0 | 0 | m/s | 0.8 | 0.0052458 | 0.004636 | 0.0098818
|  |  | 0.9 | -0.0074684 | -0.0077063 | -0.015175
Undamped Properties |  |  | 1 | -0.018686 | -0.0057262 | -0.024412
w | 3.1623 | rad/s | 1.1 | -0.02742 | 0.0068961 | -0.020524
f | 0.50329 | Hz | 1.2 | -0.032984 | 0.0067018 | -0.026282
T | 1.9869 | s | 1.3 | -0.035037 | -0.005948 | -0.040985
|  |  | 1.4 | -0.033597 | -0.0075433 | -0.041141
Damped Properties |  |  | 1.5 | -0.029017 | 0.0048808 | -0.024136
wd | 3.1464 | rad/s | 1.6 | -0.021929 | 0.0082338 | -0.013695
fd | 0.50077 | Hz | 1.7 | -0.013168 | -0.0037159 | -0.016884
Td | 1.9969 | s | 1.8 | -0.003679 | -0.0087596 | -0.012439
|  |  | 1.9 | 0.0055823 | 0.0024767 | 0.008059
Response Properties |  |  | 2 | 0.01374 | 0.0091099 | 0.02285
Beta | 4.7434 |  | 2.1 | 0.020077 | -0.0011879 | 0.018889
DAF | 0.046466 |  | 2.2 | 0.024096 | -0.009278 | 0.014818
ro | 0.0092933 | m | 2.3 | 0.025553 | -0.00012474 | 0.025429
theta | 3.0975 | rad | 2.4 | 0.024466 | 0.0092603 | 0.033726
Aconst | 0.02541 |  | 2.5 | 0.021094 | 0.0014348 | 0.022529
Bconst | 0.046815 |  | 2.6 | 0.015901 | -0.0090574 | 0.0068439
|  |  | 2.7 | 0.0094989 | -0.0027162 | 0.0067827
|  |  | 2.8 | 0.0025762 | 0.0086731 | 0.011249
|  |  | 2.9 | -0.0041699 | 0.0039432 | -0.00022664
|  |  | 3 | -0.010102 | -0.0081152 | -0.018217
|  |  | 3.1 | -0.014699 | -0.0050913 | -0.019791
|  |  | 3.2 | -0.017603 | 0.0073949 | -0.010208
|  |  | 3.3 | -0.018636 | 0.0061375 | -0.012499
|  |  | 3.4 | -0.017816 | -0.0065266 | -0.024342
|  |  | 3.5 | -0.015333 | -0.0070609 | -0.022394
|  |  | 3.6 | -0.01153 | 0.0055277 | -0.006002
|  |  | 3.7 | -0.0068511 | 0.0078429 | 0.00099184
|  |  | 3.8 | -0.0018008 | -0.0044181 | -0.0062189
|  |  | 3.9 | 0.0031129 | -0.0084679 | -0.005355
|  |  | 4 | 0.0074264 | 0.0032201 | 0.010646