## اشتال
IPE nom, | h (m.m) | b (m.m) | s (m.m) | t (m.m) | r (m.m) | c (k) (m.m) | A(cm2) | Ix (cm4) | Sx (cm3) | rx (cm) | Iy (cm4) | Sy (cm3) | ry (cm) | (d1) | w1
120 | 120 | 64 | 4.4 | 6.3 | 7 | 13.3 | 13.2 | 318 | 53 | 4.9 | 27.7 | 8.65 | 1.45 | 8.4 | 36
140 | 140 | 73 | 4.7 | 6.9 | 7 | 13.9 | 16.4 | 541 | 77.3 | 5.74 | 44.9 | 12.3 | 1.65 | 11 | 40
160 | 160 | 82 | 5 | 7.4 | 9 | 16.4 | 20.1 | 869 | 109 | 6.58 | 68.3 | 16.7 | 1.84 | 13 | 44
180 | 180 | 91 | 5.3 | 8 | 9 | 17 | 23.9 | 1320 | 146 | 7.42 | 101 | 22.2 | 2.05 | 13 | 50
200 | 200 | 100 | 5.6 | 8.5 | 12 | 20..5 | 28.5 | 1940 | 164 | 8.26 | 142 | 28.5 | 2.24 | 13 | 56
220 | 220 | 110 | 5.9 | 9.2 | 12 | 21.2 | 33.4 | 2770 | 252 | 9.11 | 205 | 37.3 | 2.48 | 17 | 60
240 | 240 | 120 | 6.2 | 9.8 | 15 | 24.8 | 39.1 | 3890 | 324 | 9.97 | 284 | 47.3 | 2.69 | 17 | 68
270 | 270 | 135 | 6.6 | 10.2 | 15 | 25.2 | 45.9 | 5790 | 429 | 11.2 | 420 | 62.2 | 3.02 | 17 | 72
300 | 300 | 150 | 7.1 | 10.7 | 15 | 25.7 | 53.8 | 8360 | 557 | 12.5 | 604 | 80.5 | 3.35 | 23 | 80
UNP nom, | h (m.m) | b (m.m) | s (m.m) | t=r1 (m.m) | r2 (m.m) | c (k) (m.m) | A(cm2) | Ix (cm4) | Sx (cm3) | rx (cm) | Iy (cm4) | Sy (cm3) | ry (cm) | (d1) | w1
80 | 80 | 45 | 6 | 8 | 4 | 17 | 11 | 106 | 26.5 | 3.1 | 19.4 | 6.38 | 1.33 | 13 | 25
100 | 100 | 50 | 6 | 8.5 | 4.5 | 18 | 13.5 | 206 | 41.2 | 3.91 | 29.3 | 8.49 | 1.47 | 13 | 30
120 | 120 | 55 | 7 | 9 | 4.5 | 19 | 17 | 364 | 60.7 | 4.62 | 43.2 | 11.1 | 1.59 | 13 | 30
140 | 140 | 60 | 7 | 10 | 5 | 21 | 20.4 | 605 | 86.4 | 5.45 | 62.7 | 14.8 | 1.75 | 17 | 35
160 | 160 | 65 | 7.5 | 10.5 | 5.5 | 22.5 | 24 | 925 | 116 | 6.21 | 85.3 | 18.3 | 1.89 | 17 | 35
180 | 180 | 70 | 8 | 11 | 5.5 | 23.5 | 28 | 1350 | 150 | 6.95 | 114 | 22.4 | 2.02 | 21 | 40
200 | 200 | 75 | 8.5 | 11.5 | 6 | 24.5 | 32.2 | 1910 | 191 | 7.7 | 148 | 27 | 2.14 | 21 | 40
220 | 220 | 80 | 9 | 12.5 | 6.5 | 26.5 | 37.4 | 2690 | 245 | 8.48 | 197 | 33.6 | 2.3 | 23 | 45
240 | 240 | 85 | 9.5 | 13 | 6.5 | 28 | 42.3 | 3600 | 300 | 9.22 | 248 | 39.6 | 2.42 | 23 | 45
L nom, | t (m.m) | r1 (m.m) | A (cm2) | e (m.m) | Ix=Iy (cm4) | Sx=Sy (cm3) | Column1 | rx=ry (cm) | Column2 | rξ (cm) | Column3 | Column4 | rη (cm) | d1 | w1
60x60x6 | 6 | 8 | 6.91 | 1.69 | 22.8 | 5.29 |  | 1.82 |  | 2.29 |  |  | 1.17 | 17 | 35
80x80x8 | 8 | 10 | 12.3 | 2.26 | 72.3 | 12.6 |  | 2.42 |  | 3.06 |  |  | 1.55 | 23 | 45
100x100x10 | 10 | 12 | 19.2 | 2.82 | 177 | 24.7 |  | 3.04 |  | 3.82 |  |  | 1.95 | 25 | 55
120x120x12 | 12 | 13 | 27.5 | 3.4 | 368 | 42.7 |  | 3.65 |  | 4.6 |  |  | 2.35 | 25 | 50
user | h (m.m) | b (m.m) | s (m.m) | t (m.m) | r (m.m) | c (k) (m.m) | A(cm2) | Ix (cm4) | Sx (cm3) | rx (cm) | Iy (cm4) | Sy (cm3) | ry (cm) | ZX(cm)3 | ZY (cm)3 | Aw (cm)2 | Af (cm)2
2I300P400X20P300X20 | 300 | 400 | 0 | 0 |  |  | 387.6 | 66733 | 3925 | 13.12 | 92314 | 4196 | 15.43
2I300P400X10P300X10 | 300 | 400 |  |  |  |  | 247.6 | 40447 | 2528 | 12.78 | 53907 | 2567 | 14.76
2I300 | [6 empty] | 107.6 | 16720 | 1115 | 12.47 | 18020 | 901 | 12.94
4L120+4P 400X10 | 400 | 400 |  |  |  |  | 270.16 | 76120 | 3625 | 16.79 | 76120 | 3625 | 16.79 | 4269 | 4269 | 135.08 | 135.08
4L120+4P 400X15 | 400 | 400 |  |  |  |  | 350.16 | 99516 | 4629 | 16.86 | 99516 | 4629 | 16.86 | 5519 | 5519 | 175.08 | 175.08
4L120+4P 350X15 | 350 | 350 |  |  |  |  | 320.16 | 69082 | 3636 | 14.69 | 69082 | 3636 | 14.69 | 4388 | 4388 | 160.08 | 160.08
4L120+4P 300X20 | 300 | 300 |  |  |  |  | 350.16 | 56054 | 3297 | 12.65 | 56054 | 3297 | 12.65 | 4098 | 4098 | 175.08 | 175.08
4L120+4P 300X15 | 300 | 300 |  |  |  |  | 290.16 | 45386 | 2751 | 12.51 | 45386 | 2751 | 12.51 | 3370 | 3370 | 145.08 | 145.08
4L120+4P 300X10 | 300 | 300 |  |  |  |  | 230.16 | 35214 | 2201 | 12.37 | 35214 | 2201 | 12.37 | 2658 | 2658 | 115.08 | 1153.08
4L120+4P 200X5 | 300 | 300 |  |  |  |  | 150.16 | 21612 | 1394 | 12 | 21612 | 1394 | 12 | 1683 | 1683 | 75.08 | 75.08
4L120 | 300 | 300 |  |  |  |  | 110.16 | 16294 | 1086 | 12.16 | 16294 | 1086 | 12.16 | 1278 | 1278 | 55.08 | 55.08
4L60+4P 150X15 | 200 | 200 |  |  |  |  | 117.6 | 8052 | 700 | 8.27 | 8052 | 700 | 8.27 | 882 | 882 | 58.8 | 58.8
4L60+4P 150X10 | 200 | 200 |  |  |  |  | 87.84 | 5872 | 534 | 8.19 | 5872 | 534 | 8.19 | 657 | 657 | 43.92 | 43.92
4L60+4P 150X5 | 200 | 200 |  |  |  |  | 57.64 | 3857 | 367 | 8.18 | 3857 | 367 | 8.18 | 440 | 440 | 28.82 | 28.82
4L60 | 200 | 200 |  |  |  |  | 27.64 | 2000 | 200 | 8.51 | 2000 | 200 | 8.51 | 230 | 230 | 13.82 | 13.82
4l120+4p 300x30 | 300 | 300 |  |  |  |  | 470.16 | 79421 | 4392 | 12.99 | 79421 | 4392 | 12.99 | 5599.3 | 5599.3 | 235.08 | 235.08

## ستون
طراحی ستون
| P= | 18000 | k.g | L= | 300 | c.m
| K= | 1 |  | FY= | 3600 | kg/cm2
|  |  | IPE | 160
163.0435
105.7618
1.9167
| 895.5224 |  |  | 395.1632 |  | Not ok

## تیر
طراحی تیر با مقطع فشرده
| نام مقطع | B5 |  | طبقه | 8
|  | M= | 3.57 | T.m | V= | 9.57 | T
[7 empty] | 202.8409 | C.m3
|  |  | IPE | 240 | White Sx= | 324 | C.m3
|  |  |  | 0.62605 |  |  | ok
کنترل برش در تیر
38.7097
[7 empty] | 960 | kg/c.m2
|  |  |  | 643.1452 | → | ok
کنترل تغییر مکان تیر
| نوع گیرداری تیر |  | طره ای |  | β= | 1.8
|  | L= | 5.73 | m | Ix= | 3890 | c.m4
|  | W(D+L)= | 3.75 | T/m | W(L)= | 0.77 | T/m
|  |  | 0.32858 | c.m |  | 1.5917 | c.m | ok
|  |  | 0.14022 | c.m |  | 2.3875 | c.m | ok

## تیرستون
طراحی تیر ستون
| نام مقطع | c14 |  | طبقه | 5
| M= | 9.12 | Ton.m | KX= | 1.5
| P= | 24.42 | Ton | KY= | 1
|  | USER | 4L120
37.0066
| 37.0066 |  |  | 24.6711
129.5312
1.7709
|  | 221.6776 |  |  | 1299.9429
|  |  | 839.779 | kg/c.m2
| 300 |  |  |  |  | 1050
0.6
17258.6954
|  |  | 1584 | kg/c.m2
|  |  |  | رابطه صحیح نیست |  | not ok
[5 empty] | 0.68411 | ok
[5 empty] | 0.49277 | ok

## تیرستون با بست موازی
طراحی تیر ستون دارای بست موازی
|  | نام مقطع | c14 |  | طبقه | 8
|  | M= | 2.52 | Ton.m | KX= | 1.5
|  | P= | 6.74 | Ton | KY= | 1
|  |  |  | USER | 4L120 |  |  |  | 120x120x12
|  | 37.0066 |  |  | 24.6711
129.5312
1.6667
| L1= | 40 | C.m |  |  | 134.8 | k.g
|  |  | 89.8667 | k.g |  |  | 1348
طراحی و کنترل بست های موازی
|  | t= | 1 | c.m |  | h= | 5 | c.m
|  |  | 323.52 |  |  | 1440 | kg/cm2 | ok
|  |  | 26.96 |  |  | 960 | kg/cm2 | ok
|  |  | 17.0213 |  |  |  |  | 29.9731
|  | 17.0213 |  |  |  | 18.5033 |  | ok
|  | 1 | 0.75 |  | ok
|  |  | 61.1837 |  |  | 1401.4481
[5 empty] | 232.0442 | kg/c.m2
|  | 300 | [5 empty] | 1050
0.6
17258.6954
|  |  |  | 1584 | kg/c.m2
0.19015
ok
Not ok
Not ok

## صفحه ستون
طراحی صفحه ستون تحت خمش دو محوره
کنترل ابعاد کلی صفحه و قطر و تعداد و آرایش میل مهارها با نرم افزار
نتایج |  | اندازه صفحه ستون در راستای x
[5 empty] | 100 | c.m
اندازه صفحه ستون در راستایy
[5 empty] | 100 | c.m
اندازه ضخامت صفحه ستون
[5 empty] | 5 | c.m
اندازه قطر میل مهار ها
[5 empty] | 44 | m.m
تعداد میل مهار ها در هر راستا
22
مشخصات |  | تنش تسلیم میل مهار ها
[5 empty] | 6000 | k.g/c.m2
|  | مقاومت فشاری بتن |  |  | 250 | k.g/c.m2
کنترل برش میل مهارها
| نوع مقطع | 4l120+4p 300x30 |  |  | 330 | c.m
برش پلاستیک
|  |  |  | 13438320 | kg.cm |  |  | 47908.4492 | kg
|  |  |  | 13438320 | kg.cm |  |  | 47908.4492 | kg
[5 empty] | 67752.7786 | kg
برش در جان با پسوند1 وبرش در بال با پسوند 2 نمایش داده شده است
چون بال،سهم خیلی کمتری را در تحمل برش دارد وبرش متناظر با تسلیم برشی در میل مهارها زیاد بحرانی نیست نسبت بالا را 15 فرض کردیم
برش متناظر با تسلیم برشی
|  | 235.08 | c.m2 |  |  | 235.08 | c.m2
245736.96
[6 empty] | 347524.5416 | kg
برش بیشینه ناشی از تحلیل
|  | 319457 | k.g |  |  | 187915.8824 | k.g
[7 empty] | 67752.7786 | kg
|  |  | 53.046 | k.g/c.m2 |  |  | 1020 | k.g/c.m2 | ok
کنترل فواصل میل مهارها
حداقل فاصله پیچ ها از یکدیگر |  |  |  |  | حداقل فاصله پیچ ها ازلبه
|  |  | 13.2 | c.m |  |  |  | 8.8 | c.m
| حداقل اندازه صفحه ستون در راستای x |  |  |  | 294.8 | 100 | Not ok
حداقل اندازه صفحه ستون در راستای y
[5 empty] | 294.8 | 100 | Not ok
کنترل ضخامت صفحه ستون
| ستون | USER | 4l120+4p 300x30
23.3333
11.6667
[6 empty] | 67.703 | k.g/c.m2
23.3333
0.7854
[5 empty] | a= | 35 | c.m |  | 0.133
[5 empty] | b= | 7.5 | c.m
[5 empty] | d= | 35 | c.m |  | 0.133
[5 empty] | c= | 7.5 | c.m
[5 empty] | e= | 8.2496 | c.m
|  |  |  | 11030.5178 | k.g |  |  | 342094.4706 | k.g
|  | 2.5 |  |  | 1041.6667 |  |  | 416.6667
|  |  |  | 821.0267 |  | 1800 | kg/cm2 | ok
ضخامت ورق مناسب بوده و کا ملا در جهت اطمینان است
کنترل برش و خمش در مقطع سپری
|  | 30 | 4 |  | 100 | 5
|  | تعداد ورق های تقویتی |  | 5
لاغری در ورق تقویتی کنترل شده است
|  | 12.0455 | c.m |  | 129564.3939 | c.m4 |  | 5644.3894 | c.m3
| 35 | c.m |  |  |  | 4146811.2 | kg.cm
|  |  |  | 734.6784 |  | 1440 | kg/cm2 | ok
مقطع سپری در برابر خمش مقاوم است
|  |  | 236960.64 | kg |  | 5269.1116 | c.m3
|  |  |  | 481.8346 |  | 960 | kg/c.m2 | ok
مقطع سپری در برابربرش مقاوم است
کنترل جوش ها
|  | 8728.8527 | kg/cm |  |  | 152754.9221
| نوع الکترود |  | 60
[5 empty] | 233840.25 |  | 236960.64
[7 empty] | 1.0133 |  | 1