## Sheet1
طراحی سقف تیرچه و بلوک
| D.L= | 656 | dN/m2 | L.n(1)= | 3400 | m.m | L.n(5)= | 0 | m.m
| L.L= | 175 | dN/m2 | L.n(2)= | 0 | m.m
| F.c= | 25 | Mpa | L.n(3)= | 0 | m.m
| F.y= | 300 | Mpa | L.n(4)= | 0 | m.m
|  |  |  | 0.010825 | N/m.m2
|  |  | 5.4125 | N/m.m
تعیین لنگرهای طراحی
3دهانه و بیشتر
2دهانه
| تعداد دهانه | 1
[5 empty] | MA= | -2607020.8333 | N.mm
[5 empty] | MB= | -2607020.8333 | N.mm
[5 empty] | MC= | 5214041.6667 | N.mm
[5 empty] | MA= |  | N.mm
[5 empty] | MB= |  | N.mm
[5 empty] | MC= |  | N.mm
[5 empty] | MD= |  | N.mm
[5 empty] | MA= |  | N.mm
[5 empty] | MB= |  | N.mm
[5 empty] | MC= |  | N.mm
[5 empty] | MD= |  | N.mm
[5 empty] | MA= |  | N.mm
[5 empty] | MB= |  | N.mm
[5 empty] | MC= |  | N.mm
[5 empty] | MD= |  | N.mm
[5 empty] | MA= |  | N.mm
[5 empty] | MB= |  | N.mm
[5 empty] | MC= |  | N.mm
تعیین ضخامت سقف
یک انتها ساده یک انتها پیوسته
[5 empty] | h= | 117.2414 | m.m | 300 | m.m
طراحی آرماتور کششی
| 1 |  | D | 5214041.6667 | N.mm
500
|  |  | 80.1852 | m.m2
مقطع مستطیلی است
2.9607
[6 empty] | 74.874 | m.m2
| 12 |  | 113.0973 |  |  | 0.66 | 2 | 226.19 | m.m2 | 1516.6667
|  |  | 0.0080782 |  |  | 0.0025 | OK
[6 empty] | طراحی آرماتورفشاری |  |  |  | 0.95063
0.049367
| 1 |  | A | 2607020.8333 | N.mm
0.85
0.97563
[6 empty] | 0.028333 |  |  |  | 0.024371
|  |  |  | 793.3333 | m.m2
158.6667
[6 empty] | 56.5905 | KN-m | 2.607 | KN-m
ok
36.9633
| 12 |  | 113.0973 |  |  | 0.33 | 1 | 113.1 | m.m2
|  |  | 0.0040393 |  |  | 0.0012117 | ok
|  |  | متر | 0.68 | به اندازه0.2 دهانه آزاد در تکیه گاه به طرف داخل ادمه می یابد
طرح آرماتور برشی
1
|  |  | 10581.4375 | N
|  |  |  | 23800 | N
|  |  | -13218.5625 | N
[5 empty] | -26.1819 | m.m2 | 6 |  | 28.2743
ok
میلگرد بالایی
| 1 | 3400 |  | 8
میلگرد افت و حرارت
|  | 6 | 250 | mm |  |  | 113.0973
|  | 0.0040392 |  |  | ok
کلاف میانی
| 1 | 3400 | L.L= | 175
به کلاف میانی احتیاج ندارد
|  |  | 0.0040391 |  |  | 113.095
| 12 |  | 113.0973 |  |  | 1 | 2 | 226.19 | ok
عرض کلاف برابر با 100 میلی متر مساوی با عرض تیرچه و ارتفاع آن را برابر با ارتفاع سقف گرفتیم و همچنین فاصله کلاف ها نباید از 2.5 متر تجاوز کند