## 5 TON
P-max | P-min |  |  |  | Wbr |  | 5 TON
4076.7958 | 1510.1292 | in service | yes | MWL | Crane W | no |  |  |  | Span | MWL | Crane W
| Ipnput | Span (m) | 21 | 3944.85 | 5673.85 | yes |  | 8120 | 7850 | 15 | 3571.75 | 3694.6
| Ipnput | frame spacing | 6 | m |  |  |  | 8850 | 7770 | 16.5 | 3535.35 | 4026.75
|  | R1 | 9068.6584 | Kg | Z Direction |  | 2019-05-03 | 10210 | 8110 | 18 | 3690.05 | 4645.55
|  | R2 | 3123.3312 | Kg |  |  |  | 11400 | 8400 | 19.5 | 3822 | 5187
|  | R3 | 3988.7973 | Kg |  |  |  | 12470 | 8670 | 21 | 3944.85 | 5673.85
|  | R4 | 1786.5256 | Kg |  |  |  | 13970 | 9050 | 22.5 | 4117.75 | 6356.35
Htr | 815.3592 | Htr1 | 1290.9853 | Kg | Y Direction |  |  | 15570 | 9450 | 24 | 4299.75 | 7084.35
|  | Htr2 | 339.733 | Kg |  |  |  | 17320 | 9880 | 25.5 | 4495.4 | 7880.6
|  | Htr3 | 1290.9853 | Kg
|  | Htr4 | 339.733 | Kg
Hs | 1100 | Hs1 | 1741.6667 | Kg | X Direction
| 1100 | Hs2 | 458.3333 | Kg
| 100 | Hs3 | 1741.6667 | Kg
|  | Hs4 | 458.3333 | Kg
|  | Pbr | 1418.4625
|  | P-max-c | 4076.7958 | 4076.7958 | 1660.1292
|  | Wth | 500
|  | P-max | 4076.7958 | 4076.7958
|  | Smin | 0.7
|  | P-min | 1510.1292 | 1510.1292 | 1426.7958
|  | S | 2.5
|  | Rsw | 1000
Note on D3: if crane is in service no need to combinate crane load with seismic effects in load combinations

## 10 TON
P-max | P-min |  |  |  | Wbr |  | 10 TON
7924.3196 | 2726.2804 | in service | yes | MWL | Crane W | no |  |  |  | Span | MWL | Crane W
| Ipnput | Span (m) | 25.5 | 7625.8 | 10301.2 | yes |  | 11100 | 13880 | 15 | 6315.4 | 5050.5
| Ipnput | frame spacing | 5 | m |  |  |  | 12080 | 14120 | 16.5 | 6424.6 | 5496.4
|  | R1 | 16358.0993 | Kg | Z Direction |  |  | 13500 | 14480 | 18 | 6588.4 | 6142.5
|  | R2 | 6452.6998 | Kg |  |  |  | 14850 | 14820 | 19.5 | 6743.1 | 6756.75
|  | R3 | 6611.7757 | Kg |  |  |  | 16240 | 15160 | 21 | 6897.8 | 7389.2
|  | R4 | 3203.9252 | Kg |  |  |  | 18860 | 15820 | 22.5 | 7198.1 | 8581.3
Htr | 1584.8639 | Htr1 | 2377.2959 | Kg | Y Direction |  |  | 20650 | 16270 | 24 | 7402.85 | 9395.75
|  | Htr2 | 792.432 | Kg |  |  |  | 22640 | 16760 | 25.5 | 7625.8 | 10301.2
|  | Htr3 | 2377.2959 | Kg
|  | Htr4 | 792.432 | Kg
Hs | 2200 | Hs1 | 3300 | Kg | X Direction
| 2200 | Hs2 | 1100 | Kg
| 200 | Hs3 | 3300 | Kg
|  | Hs4 | 1100 | Kg
|  | Pbr | 2575.3
|  | P-max-c | 7924.3196 | 7924.3196 | 3061.5745
|  | Wth | 1000
|  | P-max | 7924.3196 | 7924.3196
|  | Smin | 0.7
|  | P-min | 2726.2804 | 2726.2804 | 2589.0255
|  | S | 2.5
|  | Rsw | 1500
Note on D3: if crane is in service no need to combinate crane load with seismic effects in load combinations

## 20 TON
P-max | P-min |  |  |  | Wbr |  | 20 TON
14467.0417 | 4108.7083 | in service | yes | MWL | Crane W | no |  |  |  | Span | MWL | Crane W
| Ipnput | Span (m) | 24 | 14255.15 | 15151.5 | yes |  | 18450 | 27620 | 15 | 12567.1 | 8394.75
| Ipnput | frame spacing | 6 | m |  |  |  | 20410 | 28110 | 16.5 | 12790.05 | 9286.55
|  | R1 | 30632.6866 | Kg | Z Direction |  |  | 22550 | 28640 | 18 | 13031.2 | 10260.25
|  | R2 | 9534.9175 | Kg |  |  |  | 24730 | 29190 | 19.5 | 13281.45 | 11252.15
|  | R3 | 10131.8186 | Kg |  |  |  | 27460 | 29870 | 21 | 13590.85 | 12494.3
|  | R4 | 4139.9523 | Kg |  |  |  | 30620 | 30660 | 22.5 | 13950.3 | 13932.1
Htr | 2893.4083 | Htr1 | 4581.2299 | Kg | Y Direction |  |  | 33300 | 31330 | 24 | 14255.15 | 15151.5
|  | Htr2 | 1205.5868 | Kg |  |  |  | 36490 | 32130 | 25.5 | 14619.15 | 16602.95
|  | Htr3 | 4581.2299 | Kg
|  | Htr4 | 1205.5868 | Kg
Hs | 4400 | Hs1 | 6966.6667 | Kg | X Direction
| 4400 | Hs2 | 1833.3333 | Kg
| 400 | Hs3 | 6966.6667 | Kg
|  | Hs4 | 1833.3333 | Kg
|  | Pbr | 3787.875
|  | P-max-c | 14467.0417 | 14467.0417 | 4758.7083
|  | Wth | 2000
|  | P-max | 14467.0417 | 14467.0417
|  | Smin | 0.7
|  | P-min | 4108.7083 | 4108.7083 | 3817.0417
|  | S | 2.5
|  | Rsw | 2000
Note on D3: if crane is in service no need to combinate crane load with seismic effects in load combinations

## Bracket & Runway Beam
2019-05-03
|  | Bracket | thickness | width
|  | flange | 1.5 | 20 | cm
|  | web | 1 | 50 | cm |  |  |  | R1 | Mw load | Hs
|  | Length | 60 | cm |  |  |  | 5 | 9068.6584 | 4076.7958 | 1100
|  | eccentricity | 90 | cm |  |  |  | 10 | 16358.0993 | 7924.3196 | 2200
|  | Crane capacity | 20 | TON | 30632.6866 | 14467.0417 | 4400 | 20 | 30632.6866 | 14467.0417 | 4400
D/C | 0.9411 | Mu | 4411106.875 | Kg.cm
OK
|  | Runway | thickness | width
|  | flange | 2 | 25 | cm
|  | web | 1 | 55 | cm
D/C | 0.68844 | Muv | 5362609.2369 | Kg.cm
D/C | 0.277 | Muh | 780800 | Kg.cm
D/C total | 0.96544
OK
| bracket | Z | 2170 | cm^3
|  | Y | 19.7273 | cm
|  | FEE*Mn | 4687200
strong | runway | Z | 3606.25 | cm^3
|  | Y | 23.2661 | cm
|  | A | 155
|  | W beam | 121.4115 | Kg/m
|  | FEE*Mn | 7789500 | Kg.cm
|  | R left | 13939.5974
weak | runway | Z | 1305 | cm^3
|  | Y | 8.4194 | cm
|  | FEE*Mn | 2818800 | Kg.cm