## LRFD-93 IRAN CODE
طراحی اتصال گیردار بر طبق روش LRFD
|  |  | kg,m | تحلیل | DL(kg/m²)= | 560
| طول تیر | L beam= | 5.1 | m | LL(kg/m²)= | 200
|  | d= | 0.2 | m | w(m)= | 2 | مشخصات مقطع تیر
|  | Lh= | 4.7 | m |  | bf= | 15
|  | sh= | 0.3 |  |  | tf= | 0.8
|  | Sx= | 2.3086e-06 | m^3 |  | hw= | 20
|  | Zb= | 2.5856e-06 | اساس مقطع پلاستیک تیر |  | tw= | 0.6
|  | Ry= | 1.15 |  |  | > Ix | 2493.2352
|  | Cpr= | 1.2 |  |  | > Iy | 450.36
|  | Mpr= | 8563.4318 | kg.m |  | fy= | 2400
|  | qu= | 872 | kg/m^2 |  | fu= | 3700
|  | Vpr= | 7742.4135 | kg |  | E= | 2100000
|  | Vu= | 8265.6135 | kg
|  | Mu= | 10964.6359 | kg.m
طراحی ورق زیرسری
T,cm
|  | عرض ورق | 20 | cm
|  | نیروی محوری در ورق | 54.8232 | ton
|  | ضخامت ورق | 11.4215 | mm
|  | بعد جوش | 6 | mm | ضریب بازرسی جوش | 0.85
| Lw= | طول جوش کل | 670.3963 | mm | Fue | 420
| Lpl= | طول ورق | 355.1981 | mm
|  | φ*Rn= | 136.2955 | 1/mm^2
|  |  | T,cm |  |  | طراحی ورق روسری
|  | عرض موثر ورق | 13.81 | عرض انتهائی ورق | 15
|  | نیروی محوری در ورق | 54.8232 |  | ضریب بازرسی جوش | 0.75
|  | ضخامت ورق | 16.5409 | mm | Fue | 420
|  | بعد جوش | 6 | mm
| Lw= | طول جوش کل | 759.7824 | mm
| Lpl= | طول ورق | 429.8912 | mm
|  | φ*Rn= | 120.2607 | 1/mm^2
طراحی ورق جان
|  | bwp= | 12 | cm
|  | bw= | 10 | cm
|  | Lwp= | 16 | cm
|  | twp= | 3.9861 | mm
|  | x= | 3.6
|  | Ip= | 2510.9333
|  | T= | 34715.5769 | kg
|  |  | طراحی بعد جوش ورق به جان تیر |  | ضریب بازرسی جوش | 0.85
|  |  | 229.6004 |  | Fue | 4200
88.4849
110.6061
|  | φ*Rn= | 1362.9546 | 1/cm^2
|  | a1= | 0.24709 | cm
|  |  | طراحی بعد جوش ورق به جان ستون |  | ضریب بازرسی جوش | 0.75
|  | M= | 34715.5769 | kg.cm | Fue | 4200
|  | Ix= | 341.3333 | cm^4
|  |  | 266876.4347 | (kg/cm)^2
|  |  | 662020.3559 | (kg/cm)^2
|  | φ*Rn= | 1202.607 | 1/cm^2 | ضریب2پشت نامساوی برای این است که طبق آئین نامه استفاده از جوش دوطرفه برای حالتی که از ورق تکی جان استفاده می شود الزامی است
|  | a2= | 0.80142 | cm
طراحی لزوم وجود سخت کننده در جان ستون H
|  | tcf= | 1 | cm | مشخصات ابعادی ورق پیوستگی
|  | Ryc= | 1.15 |  | bpl= | 12.5
|  | Fyc= | 2400 |  | tpl= | 0.8
|  | Ryb= | 1.15
|  | Fyb= | 2400
|  | احتیاج به ورق پیوستگی دارد |  |  |  | 1.859
|  | احتیاج به ورق پیوستگی دارد |  |  |  | 2.5
ابعاد ورق پیوستگی مناسب است
طراحی لزوم وجود سخت کننده در جان ستون Box
|  | tcf= | 0.8 | cm | مشخصات ابعادی ورق پیوستگی
|  | bcf= | 30 | cm | bpl= | 30
|  | Ryc= | 1.15 |  | tpl= | 1
|  | Fyc= | 2400
|  | Ryb= | 1.15
|  | Fyb= | 2400
|  | احتیاج به ورق پیوستگی دارد |  |  |  | 1.3943
احتیاج به ورق پیوستگی دارد
ابعاد ورق پیوستگی مناسب است
min t cp |  | 8.2705 |  |  | mm
ضخامت ورق پیوستگی نباید از نصف ضخامت بال تیر یا نصف ضخامت ورق روسری و زیرسری کمتر درنظر گرفته شود
جوش ورق پیوستگی به ستون به صورت شیاری با نفوذ کامل باشد. در صورتیکه ضخامت ورق پیوستگی کوچکترمساوی 10میل باشد گوشه دوطرفه نیز مجاز است
در صورتی که از ورق پیوستگی در جان ستون استفاده نشود کنترل تسلیم موضعی جان ستون، لهیدگی جان ستون و کمانش فشاری جان ستون باید انجام گیرد
اطلاعاتی که باید توسط کاربر وارد شود با رنگ قرمز نشان داده شده اند
Note on G9: matin: سطح بارگیر
Note on E11: matin: طول ورق زیرسری یا روسری هر کدام بزرگتر است به طور فرضی = 1.5d
Note on E14: matin: قوطی و لوله نورد شده =1.25 سایر مقاطع نوردشده =1.2 ورق و تسمه = 1.15
Note on E17: matin: (1.2D+1Live+0.2S)
Note on H29: matin: Fu الکترود بر حسب Mpa جدول صفحه بعد مطالعه شود
Note on H36: matin: Fu الکترود بر حسب Mpa جدول صفحه بعد مطالعه شود
Note on E49: matin: Vu = φ*Rn --> twp= در صورتی که از دو ورق استفاده شود ضریب 2 در مخرج قرار گیرد
Note on E53: matin: در صورتی که از دو ورق استفاده شود نیرو نصف می شود
Note on H55: matin: Fu الکترود بر حسب Mpa جدول صفحه بعد مطالعه شود
Note on D59: matin: بعد جوش گوشه به جان تیر
Note on E62: matin: در صورتی که از دو ورق استفاده شود نیرو نصف می شود
Note on H62: matin: Fu الکترود بر حسب Mpa جدول صفحه بعد مطالعه شود
Note on E71: matin: قوطی و لوله نورد شده =1.25 سایر مقاطع نوردشده =1.2 ورق و تسمه = 1.15
Note on E73: matin: قوطی و لوله نورد شده =1.25 سایر مقاطع نوردشده =1.2 ورق و تسمه = 1.15
Note on H75: matin: سمت راست نامساوی
Note on D76: matin: اگر هر دو رابطه نیاز به ورق پیوستگی نداشتند احتیاج به ورق پیوستگی نمی باشد
Note on H76: matin: سمت راست نامساوی
Note on E83: matin: قوطی و لوله نورد شده =1.25 سایر مقاطع نوردشده =1.2 ورق و تسمه = 1.15
Note on E85: matin: قوطی و لوله نورد شده =1.25 سایر مقاطع نوردشده =1.2 ورق و تسمه = 1.15
Note on D88: matin: اگر هر دو رابطه نیاز به ورق پیوستگی نداشتند احتیاج به ورق پیوستگی نمی باشد