## ACI318M-14
Moment of inertia reduction factor for calculation of deflection
[12 empty] | B = | 0.21749 |  | B = | 0.40573 |  | B = | 0.21749
Intput Data | [6 empty] | Output Data |  |  |  |  | r = | 0.26062 |  | r = | 0.35717 |  | r = | 0.26062
f c = | 250 | kgf/cm2 |  |  |  |  | E c = | 238751.9633 | kgf/cm2 |  |  | kd = | 13.1942 | cm | kd = | 10.4155 | cm | kd = | 13.1942 | cm
E s = | 2000000 | kgf/cm2 |  |  |  |  | n = | 8.3769 |  |  |  | I cr = | 126812.2051 | cm4 | I cr = | 79412.217 | cm4 | I cr = | 126812.2051 | cm4
b = | 45 | cm | Beam width |  |  |  | I g = | 240000 | cm4 |  |  | I e(D) = | 134160.4251 | cm4 | I e(D) = | 118891.0229 | cm4 | I e(D) = | 134160.4251 | cm4
h = | 40 | cm | Beam height |  |  |  | d = | 34 | cm |  |  | I e(D+Lp+L) = | 129356.0416 | cm4 | I e(D+Lp+L) = | 93156.9016 | cm4 | I e(D+Lp+L) = | 129356.0416 | cm4
X = | 6 | cm | Concrete cover to rebar center |  |  |  | y t = | 20 | cm |  |  | I e(SUS) = | 130213.9842 | cm4 | I e(SUS) = | 94812.8695 | cm4 | I e(SUS) = | 130213.9842 | cm4
[7 empty] | M cr = | 3.79 | tonf.m |  |  | I avg(D) = | 126525.724 | cm4
[7 empty] | I avg(D) / I g = | 0.52719 |  |  |  | I avg(D+Lp+L) = | 111256.4716 | cm4
[7 empty] | I avg(D+Lp+L) / I g = | 0.46357 |  |  |  | I avg(SUS) = | 112513.4269 | cm4
[7 empty] | I avg(SUS) / I g = | 0.46881
Column | [10 empty] | Column
| A s = | 24.7 | cm2 | A s = | 5.37 | cm2 |  | A s = | 24.7 | cm2
Beam
| A s = | 7.31 | cm2 | A s = | 13.24 | cm2 |  | A s = | 7.31 | cm2
| M a(D) = | 9.43 | tonf.m | M a(D) = | 6.05 | tonf.m |  | M a(D) = | 9.43 | tonf.m
| M a(D+Lp+L) = | 13.43 | tonf.m | M a(D+Lp+L) = | 8.6 | tonf.m |  | M a(D+Lp+L) = | 13.43 | tonf.m
| M a(SUS) = | 12.19 | tonf.m | M a(SUS) = | 8.28 | tonf.m |  | M a(SUS) = | 12.19 | tonf.m

## ACI318M-19
Moment of inertia reduction factor for calculation of deflection
[12 empty] | B = | 0.21749 |  | B = | 0.40573 |  | B = | 0.21749
Intput Data | [6 empty] | Output Data |  |  |  |  | r = | 0.26062 |  | r = | 0.35717 |  | r = | 0.26062
f c = | 250 | kgf/cm2 |  |  |  |  | E c = | 238751.9633 | kgf/cm2 |  |  | kd = | 13.1942 | cm | kd = | 10.4155 | cm | kd = | 13.1942 | cm
E s = | 2000000 | kgf/cm2 |  |  |  |  | n = | 8.3769 |  |  |  | I cr = | 126812.2051 | cm4 | I cr = | 79412.217 | cm4 | I cr = | 126812.2051 | cm4
b = | 45 | cm | Beam width |  |  |  | I g = | 240000 | cm4 |  |  | I e(D) = | 131256.2757 | cm4 | I e(D) = | 138178.3593 | cm4 | I e(D) = | 131256.2757 | cm4
h = | 40 | cm | Beam height |  |  |  | d = | 34 | cm |  |  | I e(D+Lp+L) = | 128965.0073 | cm4 | I e(D+Lp+L) = | 132193.6378 | cm4 | I e(D+Lp+L) = | 128965.0073 | cm4
X = | 6 | cm | Concrete cover to rebar center |  |  |  | y t = | 20 | cm |  |  | I e(SUS) = | 129434.7796 | cm4 | I e(SUS) = | 132637.1072 | cm4 | I e(SUS) = | 129434.7796 | cm4
[7 empty] | M cr = | 3.79 | tonf.m |  |  | I avg(D) = | 134717.3175 | cm4
[7 empty] | I avg(D) / I g = | 0.56132 |  |  |  | I avg(D+Lp+L) = | 130579.3225 | cm4
[7 empty] | I avg(D+Lp+L) / I g = | 0.54408 |  |  |  | I avg(SUS) = | 131035.9434 | cm4
[7 empty] | I avg(SUS) / I g = | 0.54598
Column | [10 empty] | Column | (2/3)M cr = | 2.5267 | tonf.m
| A s = | 24.7 | cm2 | A s = | 5.37 | cm2 |  | A s = | 24.7 | cm2
Beam
| A s = | 7.31 | cm2 | A s = | 13.24 | cm2 |  | A s = | 7.31 | cm2
| M a(D) = | 9.43 | tonf.m | M a(D) = | 6.05 | tonf.m |  | M a(D) = | 9.43 | tonf.m
| M a(D+Lp+L) = | 13.43 | tonf.m | M a(D+Lp+L) = | 8.6 | tonf.m |  | M a(D+Lp+L) = | 13.43 | tonf.m
| M a(SUS) = | 12.19 | tonf.m | M a(SUS) = | 8.28 | tonf.m |  | M a(SUS) = | 12.19 | tonf.m